## GENERADORES
DIRECCIÓN DE OBRAS PÚBLICAS
MUNICIPIO DE LEÓN AYUNTAMIENTO 2021-2024
OBRA:
GENERADORES
CONCEPTO | UNID | REFERENCIAS |  | DIMENSIONES |  |  | No. PZAS | VOLUMEN O AREA
|  | EJE | TRAMO | LARGO | ANCHO | ALTO | o ELEM. | GENERADO
PRELIMINARES
TRAZO Y NIVELACION DE TERRENO NATURAL A REVENTON DE HILO ESTABLECIENDO EJES Y REFERENCIAS NECESARIAS, P.U.O.T. | M2 | 2-3 | B-C | 4.98 | 4.98 |  | 1 | 24.8004
[7 empty] | Total | 24.8004
EXCAVACION EN CEPAS EN MATERIAL TIPO "B" DE 0.00 A 2.00 MTS. (CON MEDIOS MECANICOS) CONSIDERANDO AFINE DE FONDO Y TALUD, INCLUYE: MANO DE OBRA, EQUIPO Y HERRAMIENTA, P.U.O.T. | M3 | 2-3 | B-C | 4.98 | 4.98 | 0.4 | 1 | 9.9202
MP-1/Z-1
|  | 2-3 | B-C | 23.944 |  | 0.85 | 1 | 20.3524
[7 empty] | Total | 30.2726
SUMINISTRO Y RELLENO DE MATERIAL INERTE COMPACTADO POR MEDIOS MECANICOS AL 95% DE ESPESOR PVSM, EN CAPAS DE 0.15 MTS, MEDIDO COMPACTO, INCLUYE: MATERIALES, MANO DE OBRA, EQUIPO Y HERRAMIENTA, P.U.O.T. | M3 | 2-3 | B-C | 4.98 | 4.98 | 0.4 | 1 | 9.9202
MP-1/Z-1
|  | 2-3 | B-C | 23.944 |  | 0.85 | 1 | 20.3524
Volumen cimentación
Plantillas
MP-1/Z-1
|  | 2-3 | B-C | 15.69 |  | 0.05 | -1 | -0.7845
MP-1
|  | 2-3 | B-C | 0.52 |  | 13.12 | -1 | -6.8224
Z-1
|  |  |  | 1.16 |  | 0.2 | -4 | -0.928
Z-2
|  | 2-3 | B-C | 0.5 | 0.5 | 0.2 | -1 | -0.05
D-1
|  | 2-3 | B-C | 0.3 | 0.3 | 0.85 | -1 | -0.0765
C-1
|  | 2-3 | B-C | 0.3 | 0.3 | 0.9 | -4 | -0.324
[7 empty] | Total | 21.2872
ACARREO EN CARRETILLA DE MATERIAL PRODUCTO DE DEMOLICION Y/O EXCAVACION, PRIMERA ESTACION, (20 MTS.), INCLUYE: MANO DE OBRA, EQUIPO Y HERRAMIENTA, P.U.O.T. | M3
|  | Excavación |  |  | 30.2726 |  | 1 | 30.2726
30.2726
[7 empty] | abundamiento 30% | 9.0818
[7 empty] | Total | 39.3543
CARGA MECANICA DE MATERIAL PRODUCTO DE DEMOLICION O EXCAVACION, INCLUYE: MANO DE OBRA, EQUIPO Y HERRAMIENTA, P.U.O.T. | M3 | [6 empty] | 39.3543
[7 empty] | Total | 39.3543
ACARREO EN CAMION A PRIMER KILOMETRO SOBRE PAVIMENTO DE MATERIAL PRODUCTO DE EXCAVACION Y/O DEMOLICION, INCLUYE: MANO DE OBRA, EQUIPO Y HERRAMIENTA, P.U.O.T. | [7 empty] | 39.3543
ACARREO EN CAMION DE MATERIAL PRODUCTO DE EXCAVACION Y/O DEMOLICION, SOBRE PAVIMENTO, DEL KM. 2 AL KM. 30 (KM. SUBSECUENTE.) TRABAJOS EJECUTADOS EN HORARIO NOCTURNO. INCLUYE: MANO DE OBRA, EQUIPO Y HERRAMIENTA, P.U.O.T. | [7 empty] | 1141.2755
PAGO DE DERECHOS POR CONCEPTO DE DISPOSICION FINAL DE TIRO DE MATERIALES PRODUCTO DE EXCAVACION Y/O DEMOLICION EN BANCO AUTORIZADO POR EL MUNICIPIO, INCLUYE: PAGO, P.U.O.T. | [7 empty] | 39.3543
CIMENTACIÓN
PLANTILLA DE 0.05 MTS DE ESPESOR, CON CONCRETO H.O. F'C=100 KG/CM2 CON AGREGADO MAXIMO DE 38 MM, INCLUYE: MATERIALES, MANO DE OBRA, EQUIPO Y HERRAMIENTA, P.U.O.T. | M2 | MP-1/Z-1/Z-2
|  | 2-3 | B-C | 15.69 |  |  | 1 | 15.69
[7 empty] | Total | 15.69
MURO DE PIEDRA MP-1 | M3
|  | 2-3 | B-C | 12.16 | 0.79 |  | 1 | 9.6064
|  | C | 2-3 | .96 | 0.49 |  | 1 | 0.4704
[7 empty] | Total | 10.0768
Z-1 | PZA
|  | 2-3 | B-C | 1.6 | 1.6 | 0.2 | 4 | 4
[7 empty] | Total | 4
Z-2 | PZA
|  | 2-3 | B-C | 0.5 | 0.5 | 0.2 | 1 | 1
[7 empty] | Total | 1
D-1 | PZA
|  | 2-3 | B-C | 0.3 | 0.3 | 0.85 | 1 | 1
[7 empty] | Total | 1
C-1 | PZA
|  | 2-3 | B-C | 0.3 | 0.3 | 5.86 | 4 | 4
[7 empty] | Total | 4
GROUT | CM3
|  | 2-4 | B-D | 30 | 30 | 5 | 4 | 14760
|  |  |  | 24 | 24
|  |  |  | 30 | 30 | 5 | 1 | 3250
|  |  |  | 20 | 20
[7 empty] | Total | 18010
ESTRUCTURA DE CONCRETO
LOSA MACIZA LM-1 | M2 | ESCALONES
|  |  | 1-2 | 1.085 | 1.14 | .12 | 1 | 1.2369
|  |  | 3-7 | 1.085 | 2.24 |  | 1 | 2.4304
|  |  | 8-12 | 1.085 | 2.24 |  | 1 | 2.4304
|  |  | 13-17 | 1.085 | 2.24 |  | 1 | 2.4304
|  |  | 18-22 | 1.085 | 2.24 |  | 1 | 2.4304
|  |  | 22-26 | 1.085 | 2.24 |  | 1 | 2.4304
[7 empty] | Total | 13.3889
LOSA MACIZA LM-2 | M2 | NSL+4.86
|  | 2-3 | B-C | 2.07 | 2.12 | .1 | 1 | 4.3884
[7 empty] | Total | 4.3884
TRABE TR-1 | ML | NSL+4.86
|  | 2-3 | B-C | 2.88 | .15 | .4 | 4 | 1.728
[7 empty] | Total | 1.728
ESTRUCTURA DE ACERO
VIGA VA-1 | ML
|  | 1-4 | A-D | 4.16 |  |  | 4 | 16.64
|  |  |  | 2.88 |  |  | 4 | 11.52
|  | DIAGONALES |  | 2.92 |  |  | 4 | 11.68
[7 empty] | Total | 39.84
COLUMNAS CA-1 | ML
|  | 2-3 | B-C | 2.785 |  |  | 4 | 11.14
[7 empty] | Total | 11.14
COLUMNAS CA-2 | ML
|  | 2-3 | B-C | 4.695 |  |  | 1 | 4.695
[7 empty] | Total | 4.695
MULTYTECHO | M2
|  | A-C | 1-2 | 4.26 | 2.245 |  | 4 | 19.1274
[7 empty] | Total | 19.1274
MOLDURA MO-1 | M2 | 3 | C | 0.3 |  |  | 1 | 0.070686
MOLDURA MO-2 |  | A-D | 1-4 | 0.35 | 2.92 |  | 4 | 2.044
[7 empty] | Total | 2.1147
PLACAS BASE | PZA | [6 empty] | Total
|  | PB-1 |  |  | 4 | - |  | 4
|  | PB-2 |  |  | 1 | - |  | 1
CONEXIONES | PZA | [6 empty] | Total
|  | CX-1 |  |  | 4 | - |  | 4
|  | CX-2 |  |  | 8 |  |  | 8
|  | CX-2A |  |  | 4 |  |  | 4
|  | CX-3 |  |  | 4 |  |  | 4
|  | CX-4 |  |  | 1 |  |  | 1
|  | CX-5 |  |  | 1 |  |  | 1
|  | CX-6 |  |  | 2 |  |  | 2
|  | CX-7 |  |  | 1 |  |  | 1
ALBAÑILERÍA
FIRME DE CONCRETO R.N. H.O. F'C=200 KG/CM2 T.M.A. 3/4" DE 0.10 MTS. DE ESPESOR, ARMADO CON MALLA ELECTROSOLDADA 6X6/10-10, ACABADO PULIDO Y RALLADO CON BROCHA DE PELO EN LOSAS DE 3.00 X 2.00 MTS. ACABADO CON VOLTEADOR Y CIMBRA EN FRONTERAS, INCLUYE: MATERIALES, MANO DE OBRA, EQUIPO Y HERRAMIENTA, P.U.O.T. | M2
|  | NSF+0.00 |  | 8.72 |  |  | 1 | 8.72
[7 empty] | Total | 8.72
CADENA CD-1 | ML
|  | C | 2-3 | 1.1 | .15 | 0.2 | 1 | 1.1
|  | B |  | 2.58 |  |  | 3 | 7.74
|  | C | 2-3 | .81 |  |  | 2 | 1.62
[7 empty] | Total | 10.46
MURO DE BLOCK DE CONCRETO HUECO 15X 20X 40 CMS. ASENTADO EN 15 CMS. DE ESPESOR, ASENTADO CON MORTERO CEMENTO ARENA PROP. 1:4, REFUERZO DE 2 ALAMBRES LONGITUDINALES CAL.8 Y ALAMBRES TRANSVERSALES CAL.8@30CM A CADA HILADA Y CASTILLOS AHOGADOS DE CONCRETO F´C = 200 KG/CM2 A CADA 60CM, ARMADO CON 1 VARILLA DEL NO. 3,.ACABADO APARENTE, CONSIDERANDO ANDAMIOS DE 0.00 A 3.00 MTS DE ALTURA, EL PRECIO INCLUYE: SUMINISTRO DE MATERIALES, MANO DE OBRA, EQUIPO, HERRAMIENTA Y TODO LO NECESARIO PARA SU EJECUCION, P.U.O.T. | M2
|  | B |  | 2.58 | .15 | 3.66 | 3 | 28.3284
|  | C | 2-3 | .81 |  | 3.66 | 2 | 5.9292
|  | C |  | .96 |  | 2.16 | 1 | 2.0736
[7 empty] | Total | 36.3312
MURO DE TABIQUE HUECO INDUSTRIALIZADO DE ALTA RESISTENCIA VINTEX ESMALTADO 12/12 ASENTADO EN 12 CMS. DE ESPESOR, ASENTADO CON MORTERO CEMENTO ARENA PROP. 1:4, CASTILLOS AHOGADOS DE CONCRETO F´C = 200 KG/CM2 A CADA 60CM, ARMADO CON 1 VARILLA DEL NO. 3,.ACABADO APARENTE, CONSIDERANDO ANDAMIOS DE 0.00 A 3.00 MTS DE ALTURA, EL PRECIO INCLUYE: SUMINISTRO DE MATERIALES, MANO DE OBRA, EQUIPO, HERRAMIENTA Y TODO LO NECESARIO PARA SU EJECUCION, P.U.O.T. | M2
|  | B-C | 2-3 | 2.58 | .12 | .25 | 4 | 2.58
[7 empty] | Total | 2.58
ESCALONES | M2
|  | B |  | 1.01 | .18 | .32 | 15 | 0.43632
|  | C | 2-3 | 1.01 | .18 | 1.01 | 10 | 0.45904
[7 empty] | Total | 0.89536
CASTILLO CM-1 | ML
|  | 2-3 | B-C | 3.66 |  |  | 8 | 29.28
| (CIM) | 2-3 | B-C | .3 |  |  | 8 | 2.4
[7 empty] | Total | 31.68
CASTILLO CM-2 | ML
|  | 2-3 | B-C | 3.66 |  |  | 8 | 29.28
| (CIM) | 2-3 | B-C | .3 |  |  | 8 | 2.4
[7 empty] | Total | 31.68
CERRAMIENTO CR-1 | ML
|  | C | 1-2 | 2.58 | .15 | 0.2 | 1 | 2.58
[7 empty] | Total | 2.58
DALA | M2
|  | C | 1-2 | 2.58 | .15 | 0.2 | 1 | 0.516
[7 empty] | Total | 0.516
ACABADOS
DETALLADO EN JUNTAS EN MURO DE PIEDRA CONSISTENTE EN RESANADO DE IMPERFECCIONES CON MORTERO CEMENTO - ARENA EN PROPORCIÓN 1:3 Y POSTERIOR ALISADO CON MANGUERA O TUBO DE PVC. Y APLICACIÓN DE SELLADOR ACRILICO MARCA ROTEC O SIMILAR EN CALIDAD, PARA BRILLO Y PROTECCION. INCLUYE: MATERIALES, MANO DE OBRA, HERRAMIENTA Y HERRAMIENTA, P.U.O.T. | M2 | [6 empty] | 23.732
|  | 2 | B-C | 3.58 | 1.7 |  | 1 | 6.086
|  | 3 |  | 3.58 | 1.7 |  | 1 | 6.086
|  | B | 2-3 | 3.58 | 1.7 |  | 1 | 6.086
|  | C |  | 1.61 | 1.7 |  | 2 | 5.474
PINTURA VINIL ACRILICA MCA. COMEX (VINIMEX) EN MUROS, COLUMNAS, TRABES Y PLAFONES CON APLANADO DE MORTERO, PREPARACION DE LA SUPERFICIE, REBABEAR, PLASTE NECESARIO, EMPAPELADO, SELLADOR VINILICO 5 X 1 DE COMEX, A DOS MANOS DE PINTURA, INCLUYE: MATERIALES, MANO DE OBRA, HERRAMIENTA Y HERRAMIENTA, P.U.O.T. | M2 | [6 empty] | 7.776
|  | 2-3 | B-C | .4 |  | 4.86 | 4 | 7.776
REPELLADO EN PLAFON CON MORTERO CEMENTO ARENA PROP. 1:6 DE 2 CMS. DE ESPESOR CON MAESTRAS Y REVENTON DE HILO, CONSIDERANDO ANDAMIOS HASTA UNA ALTURA DE 0.00 A 3.00 MTS, INCLUYE: MATERIALES, MANO DE OBRA, EQUIPO Y HERRAMIENTA, P.U.O.T. | M2 | [6 empty] | 18
|  | 2-3 | B-C | 1.2 | 15 |  | 1 | 18
REVESTIMIENTO DE ESTUCO SOBRE PLAFÓN CON UN ESPESOR DE 3 A 5 mm, ACABADO FLOTEADO CON ESPONJA , CONSIDERANDO LA APLICACIÓN DE PINTURA TIPO 100% ACRÍLICA LAVABLE (COLORES INDICADOS EN BASES DE PAGO) HASTA 3.50 M DE ALTURA, CONSIDERANDO DOS MANOS DE PINTURA Y UNA MANO DE SELLADOR ACRÍLICO 5X1 MARCA COMEX O SIMILAR EN CALIDAD, COSTO Y GARANTIA. INCLUYE: MATERIALES, MANO DE OBRA, EQUIPO Y HERRAMIENTA, P.U.O.T. | M2 | [6 empty] | 18
PINTURA DE ESMALTE ALQUIDALICO EN SUPERFICIES METALICAS DE MOBILIARIO URBANO Y EQUIPAMIENTO, (TONO AUTORIZADO POR LA DIRECCIÓN) ESPESOR SECO MÍNIMO DE 1.5 MILS QUE CUMPLA CON LA NORMA DGOP CAP 13, CONSIDERANDO LA PREPARACION DE LA SUPERFICIE, INCLUYE: ANTICORROSIVO, MATERIALES, MANO DE OBRA, EQUIPO Y HERRAMIENTA, P.U.O.T. | [7 empty] | 18.1476
|  | A-D | 1-4 | 4.26 | 4.26 |  | 1 | 18.1476
LIMPIEZA
LIMPIEZA GENERAL AL FINAL DE LA OBRA, P.U.O.T. | M2 | A-D | 1-4 | 8.87 | 9.48 |  | 1 | 84.0876
[7 empty] | Total | 84.0876

## ACERO, CONCRETO Y CIMBRA
DIRECCIÓN DE OBRAS PÚBLICAS
MUNICIPIO DE LEÓN AYUNTAMIENTO 2021-2024
OBRA:
CIMENTACION | [15 empty] | PZA | VAR#2 | VAR#3 | VAR#4 | VAR#5 | VAR#6 | VAR#8 | VAR#10 | VAR#12 | CONC 250 | CONC 200 | CIMBRA | APARENTE
Z-1
ANCHO | PERALTE | LONGITUD | CONCRETO | VAR. | TOTAL VARS | ML | PESO/ML | KG
1.6 | 0.2 | 1.6 | 0.512 |  |  |  |  | 0 | [7 empty] | 4 | 0 | 0 | 0 | 0 | 0 | 0 | 0 | 0 | 2.048 |  | 5.12
1.6 | 0.2 | 1.6 |  | 3 | 10 | 18.286 | 0.557 | 10.1853 | [7 empty] | 4 | 0 | 40.7412 | 0 | 0 | 0 | 0 | 0 | 0
1.6 | 0.2 | 1.6 |  | 3 | 10 | 18.286 | 0.557 | 10.1853 | [7 empty] | 4 | 0 | 40.7412 | 0 | 0 | 0 | 0 | 0 | 0
Z-2
ANCHO | PERALTE | LONGITUD | CONCRETO | VAR. | TOTAL VARS | ML | PESO/ML | KG
0.5 | 0.2 | 0.5 | 0.05 |  |  |  |  | 0 | [7 empty] | 1 | 0 | 0 | 0 | 0 | 0 | 0 | 0 | 0 | 0.05 |  | 0.4
0.5 | 0.2 | 0.5 |  | 3 | 4 | 2.9144 | 0.557 | 1.6233 | [7 empty] | 1 | 0 | 1.6233 | 0 | 0 | 0 | 0 | 0 | 0
0.5 | 0.2 | 0.5 |  | 3 | 4 | 2.9144 | 0.557 | 1.6233 | [7 empty] | 1 | 0 | 1.6233 | 0 | 0 | 0 | 0 | 0 | 0
D-1
ANCHO | PERALTE | LONGITUD | CONCRETO | VAR. | TOTAL VARS | ML | PESO/ML | KG | RECUBRIM | VAR. | SEP | # VAR | ML | PESO/ML | KG
0.3 | 0.3 | 0.85 | 0.0765 |  |  |  |  | 0 | [7 empty] | 1 | 0 | 0 | 0 | 0 | 0 | 0 | 0 | 0 | 0.0765 |  | 1.02
0.3 | 0.3 | 0.85 |  | 5 | 4 | 4.924 | 1.58 | 7.7799 | 0.03 | 3 | 0.25 | 3 | 3.5658 | 0.557 | 1.9862 | 1 | 0 | 1.9862 | 0 | 7.7799 | 0 | 0 | 0 | 0
0.3 | 0.3 | 0.85 |  | 4 | 4 | 4.6192 | 0.996 | 4.6007 | 0.03 | 3 | 0.25 | 3 | 3.5658 | 0.557 | 1.9862 | 1 | 0 | 1.9862 | 4.6007 | 0 | 0 | 0 | 0 | 0
C-1
ANCHO | PERALTE | LONGITUD | CONCRETO | VAR. | TOTAL VARS | ML | PESO/ML | KG | RECUBRIM | VAR. | SEP | # VAR | ML | PESO/ML | KG
0.3 | 0.3 | 5.86 | 0.5274 |  |  |  |  | 0 | [7 empty] | 4 | 0 | 0 | 0 | 0 | 0 | 0 | 0 | 0 | 2.1096 |  | 28.128
0.3 | 0.3 | 5.86 |  | 5 | 4 | 24.964 | 1.58 | 39.4431 | 0.03 | 3 | 0.25 | 23 | 27.3378 | 0.557 | 15.2272 | 4 | 0 | 60.9086 | 0 | 157.7725 | 0 | 0 | 0 | 0
0.3 | 0.3 | 5.86 |  | 4 | 4 | 24.6592 | 0.996 | 24.5606 | 0.03 | 3 | 0.25 | 23 | 27.3378 | 0.557 | 15.2272 | 4 | 0 | 60.9086 | 98.2423 | 0 | 0 | 0 | 0 | 0
.
T O T A L C I M E N T A C I O N | [16 empty] | 0 | 210.5186 | 102.843 | 165.5524 | 0 | 0 | 0 | 0 | 4.2841 | 0 | 34.668 | 0
C A D E N A S | [15 empty] | PZA | VAR#2 | VAR#3 | VAR#4 | VAR#5 | VAR#6 | VAR#8 | VAR#10 | VAR#12 | CONC 250 | CONC 200 | CIMBRA | APARENTE
CADENA CD-1
ANCHO | PERALTE | LONGITUD | CONCRETO | VAR. | TOTAL VARS | ML | PESO/ML | KG | RECUBRIM | VAR. | SEP | # VAR | ML | PESO/ML | KG
.15 | 0.2 | 10.46 | 0.3138 |  |  |  |  | 0 | [7 empty] | 1 | 0 | 0 | 0 | 0 | 0 | 0 | 0 | 0 |  | 0.3138 | 2.092
.15 | 0.2 | 10.46 |  | 3 | 4 | 42.7544 | 0.557 | 23.8142 | 0.02 | 2 | 0.2 | 52 | 36.0048 | 0.251 | 9.0372 | 1 | 9.0372 | 23.8142 | 0 | 0 | 0 | 0 | 0 | 0
T O T A L C A D E N A S | [16 empty] | 9.0372 | 23.8142 | 0 | 0 | 0 | 0 | 0 | 0 | 0 | 0.3138 | 2.092 | 0
CERRAMIENTOS | [15 empty] | PZA | VAR#2 | VAR#3 | VAR#4 | VAR#5 | VAR#6 | VAR#8 | VAR#10 | VAR#12 | CONC 250 | CONC 200 | CIMBRA | APARENTE
CERRAMIENTO CR-1
ANCHO | PERALTE | LONGITUD | CONCRETO | VAR. | TOTAL VARS | ML | PESO/ML | KG | RECUBRIM | VAR. | SEP | # VAR | ML | PESO/ML | KG
.15 | 0.2 | 2.58 | 0.0774 |  |  |  |  | 0 | [7 empty] | 1 | 0 | 0 | 0 | 0 | 0 | 0 | 0 | 0 |  | 0.0774 | 0.516
0.1 | 0.15 | 2.58 |  | 3 | 2 | 5.6172 | 0.557 | 3.1288 | 0.02 | 2 | 0.2 | 13 | 6.4012 | 0.251 | 1.6067 | 1 | 1.6067 | 3.1288 | 0 | 0 | 0 | 0 | 0 | 0
T O T A L CERRAMIENTOS | [16 empty] | 1.6067 | 3.1288 | 0 | 0 | 0 | 0 | 0 | 0 | 0 | 0.0774 | 0.516 | 0
CASTILLOS | [15 empty] | PZA | VAR#2 | VAR#3 | VAR#4 | VAR#5 | VAR#6 | VAR#8 | VAR#10 | VAR#12 | CONC 250 | CONC 200 | CIMBRA | APARENTE
CASTILLO CM-1
AREA TRANSVERSAL |  | LONGITUD | CONCRETO | VAR. | TOTAL VARS | ML | PESO/ML | KG
0.012012 |  | 31.68 | 0.38054 |  |  |  |  | 0 | [7 empty] | 1 | 0 | 0 | 0 | 0 | 0 | 0 | 0 | 0 |  | 0.38054 | 12.672
0.1 | 0.3 | 31.68 |  | 3 | 1 | 31.9086 | 0.557 | 17.7731 | [7 empty] | 1 | 0 | 17.7731 | 0 | 0 | 0 | 0 | 0 | 0
CASTILLO CM-2
AREA TRANSVERSAL |  | LONGITUD | CONCRETO | VAR. | TOTAL VARS | ML | PESO/ML | KG | RECUBRIM | VAR. | SEP | # VAR | ML | PESO/ML | KG
0.024024 |  | 31.68 | 0.76108 |  |  |  |  | 0 | [7 empty] | 1 | 0 | 0 | 0 | 0 | 0 | 0 | 0 | 0 |  | 0.76108 | 25.344
0.1 | 0.3 | 31.68 |  | 3 | 2 | 63.8172 | 0.557 | 35.5462 | 0.02 | 2 | 0.4 | 79 | 62.5996 | 0.251 | 15.7125 | 1 | 15.7125 | 35.5462 | 0 | 0 | 0 | 0 | 0 | 0
T O T A L CASTILLOS | [16 empty] | 15.7125 | 53.3193 | 0 | 0 | 0 | 0 | 0 | 0 | 0 | 1.1416 | 38.016 | 0
T O T A L ALBAÑILERIA | [16 empty] | 26.3564 | 80.2623 | 0 | 0 | 0 | 0 | 0 | 0 | 0 | 1.5328 | 40.624
L O S A S M A C I Z A S | [15 empty] | PZA | VAR#2 | VAR#3 | VAR#4 | VAR#5 | VAR#6 | VAR#8 | VAR#10 | VAR#12 | CONCRETO 250 | CIMBRA | APARENTE
LOSA MACIZA LM-1
ANCHO | PERALTE | LONGITUD | CONCRETO | VAR. | TOTAL VARS | ML | PESO/ML | KG
1.085 | .12 | 1.14 | 0.14843 | [12 empty] | 1 | 0 | 0 | 0 | 0 | 0 | 0 | 0 | 0 | 0.14843 | 1.2369
1.14 | .12 | 1.085 |  | 3 | 7 | 9.1952 | 0.557 | 5.1217 | [7 empty] | 1 | 0 | 5.1217 | 0 | 0 | 0 | 0 | 0 | 0
1.085 | .12 | 1.14 |  | 3 | 7 | 9.5802 | 0.557 | 5.3362 | [7 empty] | 1 | 0 | 5.3362 | 0 | 0 | 0 | 0 | 0 | 0
LOSA MACIZA LM-1
ANCHO | PERALTE | LONGITUD | CONCRETO | VAR. | TOTAL VARS | ML | PESO/ML | KG
1.085 | .12 | 2.24 | 0.29165 | [12 empty] | 5 | 0 | 0 | 0 | 0 | 0 | 0 | 0 | 0 | 1.4582 | 12.152
2.24 | .12 | 1.085 |  | 3 | 13 | 17.0768 | 0.557 | 9.5118 | [7 empty] | 5 | 0 | 47.5589 | 0 | 0 | 0 | 0 | 0 | 0
1.085 | .12 | 2.24 |  | 3 | 7 | 17.2802 | 0.557 | 9.6251 | [7 empty] | 5 | 0 | 48.1254 | 0 | 0 | 0 | 0 | 0 | 0
LOSA MACIZA LM-2
ANCHO | PERALTE | LONGITUD | CONCRETO | VAR. | TOTAL VARS | ML | PESO/ML | KG
2.12 | .1 | 2.07 | 0.43884 | [12 empty] | 1 | 0 | 0 | 0 | 0 | 0 | 0 | 0 | 0 | 0.43884 | 4.3884
2.07 | .1 | 2.12 |  | 3 | 9 | 21.1374 | 0.557 | 11.7735 | [7 empty] | 1 | 0 | 11.7735 | 0 | 0 | 0 | 0 | 0 | 0
2.12 | .1 | 2.07 |  | 3 | 9 | 20.6874 | 0.557 | 11.5229 | [7 empty] | 1 | 0 | 11.5229 | 0 | 0 | 0 | 0 | 0 | 0
T O T A L D E L O S A S M A C I Z A S | [16 empty] | 0 | 129.4386 | 0 | 0 | 0 | 0 | 0 | 0 | 2.0455 | 17.7773
TRABES | [15 empty] | PZA | VAR#2 | VAR#3 | VAR#4 | VAR#5 | VAR#6 | VAR#8 | VAR#10 | VAR#12 | CONCRETO 250 | CIMBRA | APARENTE
TRABE TR-1
ANCHO | PERALTE | LONGITUD | CONCRETO | VAR. | TOTAL VARS | ML | PESO/ML | KG | RECUBRIM | VAR. | SEP | # VAR | ML | PESO/ML | KG
.15 | .4 | 2.88 | 0.1728 | [12 empty] | 4 | 0 | 0 | 0 | 0 | 0 | 0 | 0 | 0 | 0.6912 | 10.944
.15 | .4 | 2.88 |  | 4 | 4 | 12.7392 | 0.996 | 12.6882 | 0.03 | 3 | 0.25 | 12 | 13.0632 | 0.557 | 7.2762 | 4 | 0 | 29.1048 | 50.753 | 0 | 0 | 0 | 0 | 0
.15 | .4 | 2.88 |  | 3 | 2 | 6.2172 | 0.557 | 3.463 | [7 empty] | 4 | 0 | 13.8519 | 0 | 0 | 0 | 0 | 0 | 0
T O T A L D E TRABES | [16 empty] | 0 | 42.9567 | 50.753 | 0 | 0 | 0 | 0 | 0 | 0.6912 | 10.944
T O T A L CONCRETO DE REFUERZO | [16 empty] | 0 | 172.3953 | 50.753 | 0 | 0 | 0 | 0 | 0 | 2.7367 | 28.7213 | 0

## ESTRUCTURA METÁLICA
DIRECCIÓN DE OBRAS PÚBLICAS
MUNICIPIO DE LEÓN AYUNTAMIENTO 2021-2024
OBRA:
MARCA | CANTIDAD | TOTAL (KG) | MARCA | CANT | DESCRIPCION | LONG. | KG/ML | KG/PZA. | TOTAL
[6 empty] | AREA | KG/M2
VIGAS
VA-1 | 1 | 533.4576 | VA-1 | 1 | IPR 6'' X 13.39 Kg/m | 39.84 | 13.39 | 533.4576 | 533.4576 | A-572 Gr.50
[8 empty] | SUMA= | 533.4576
COLUMNAS
CA-n | 1 | 314.8164 | CA-1 | 1 | OC 6'' CED.40 X 28.26 Kg/m | 11.14 | 28.26 | 314.8164 | 314.8164 | A-513
|  | 90.5666 | CA-2 | 1 | OR 4" X1/4" | 4.695 | 19.29 | 90.5666 | 90.5666 | A-500 GrA
[8 empty] | SUMA= | 405.383
PLACAS BASE
PB-1 | 4 | 23.5284 | PB-1 | 1 | PL 240MM x 240MM x 1/2" | 0.0576 | 102.12 | 5.8821 | 5.8821 | A-513
PB-2 | 1 | 3.0636 | PB-2 | 1 | PL 200MM x 200MM x 3/8" | 0.04 | 76.59 | 3.0636 | 3.0636
|  | 6.6797 | AC-1 | 4 | R 420MM x 1/2" | 0.42 | 0.994 | 0.41748 | 1.6699
|  | 1.6699 | AC-1 | 4 | R 420MM x 1/2" | 0.42 | 0.994 | 0.41748 | 1.6699
[8 empty] | SUMA= | 5.8821
CONEXIONES ACERO CON ACERO
CX-1 | 4 | 12.2544 | PL-1 | 1 | PL 200MM x 200MM x 3/8" | 0.04 | 76.59 | 3.0636 | 3.0636 | A-36
[8 empty] | SUMA= | 3.0636
CX-2 | 8 | 8.1024 |  | 2 | SOLERA 2"X1/4" | 0.2 | 2.532 | 0.5064 | 1.0128 | A-36
[8 empty] | SUMA= | 1.0128
CX-2A | 4 | 4.6975 | PL-2 | 2 | PL 200MM x 200MM x 1/4" | 0.0115 | 51.06 | 0.58719 | 1.1744 | A-36
[8 empty] | SUMA= | 1.1744
CX-4 | 1 | 4.0512 |  | 8 | SOLERA 2"X1/4" | 0.2 | 2.532 | 0.5064 | 4.0512 | A-36
[8 empty] | SUMA= | 4.0512
CX-5 | 1 | 2.2671 | PL-3 | 2 | PL 168MM x 1/4" | 0.0222 | 51.06 | 1.1335 | 2.2671 | A-36
[8 empty] | SUMA= | 2.2671
| TOTAL | 31.3726
CONEXIONES ACERO CON CONCRETO
CX-6 | 2 | 5.2168 | PL-4 | 1 | PL 150MM x 200MM x 1/4" | 0.03 | 51.06 | 1.5318 | 1.5318 | A-36
|  |  | AC-2 | 2 | L 510MMX3/8" | 0.51 | 0.559 | 0.28509 | 0.57018
|  |  |  | 2 | SOLERA 2"X1/4" | 0.1 | 2.532 | 0.2532 | 0.5064
[8 empty] | SUMA= | 2.6084
CX-7 | 1 | 0.73526 | PL-5 | 1 | PL 120MM x 120MM x 1/4" | 0.0144 | 51.06 | 0.73526 | 0.73526 | A-36
[8 empty] | SUMA= | 0.73526
| TOTAL | 5.952
SUBTOTAL = |  | 909.1271
DESCALIBRE 3% = |  | 27.2738
TOTAL KG = |  | 936.4009

## CATÁLOGO
DIRECCIÓN DE OBRAS PÚBLICAS
MUNICIPIO DE LEÓN AYUNTAMIENTO 2021-2024
OBRA:
CATÁLOGO DE CONCEPTOS
CLAVE | DESCRIPCIÓN | UNIDAD | CANTIDAD
MOVIMIENTO DE TIERRAS
1.01.0210 | TRAZO Y NIVELACION DE TERRENO NATURAL A REVENTON DE HILO ESTABLECIENDO EJES Y REFERENCIAS NECESARIAS, P.U.O.T. | M2 | 24.8004
1.01.3615 | EXCAVACION EN CEPAS EN MATERIAL TIPO "B" DE 0.00 A 2.00 MTS. (CON MEDIOS MECANICOS) CONSIDERANDO AFINE DE FONDO Y TALUD, INCLUYE: MANO DE OBRA, EQUIPO Y HERRAMIENTA, P.U.O.T. | M3 | 30.2726
1.01.5071 | SUMINISTRO Y RELLENO DE MATERIAL INERTE COMPACTADO POR MEDIOS MECANICOS AL 95% DE ESPESOR PVSM, EN CAPAS DE 0.15 MTS, MEDIDO COMPACTO, INCLUYE: MATERIALES, MANO DE OBRA, EQUIPO Y HERRAMIENTA, P.U.O.T. | M3 | 21.2872
CARGAS Y ACARREOS
1.01.4501 | ACARREO EN CARRETILLA DE MATERIAL PRODUCTO DE DEMOLICION Y/O EXCAVACION, PRIMERA ESTACION, (20 MTS.), INCLUYE: MANO DE OBRA, EQUIPO Y HERRAMIENTA, P.U.O.T. | M3 | 39.3543
1.01.4521 | CARGA MECANICA DE MATERIAL PRODUCTO DE DEMOLICION O EXCAVACION, INCLUYE: MANO DE OBRA, EQUIPO Y HERRAMIENTA, P.U.O.T. | M3 | 39.3543
2.10.3001 | ACARREO EN CAMION A PRIMER KILOMETRO SOBRE PAVIMENTO DE MATERIAL PRODUCTO DE EXCAVACION Y/O DEMOLICION, INCLUYE: MANO DE OBRA, EQUIPO Y HERRAMIENTA, P.U.O.T. | M3 | 39.3543
2.10.3021 | ACARREO EN CAMION DE MATERIAL PRODUCTO DE EXCAVACION Y/O DEMOLICION, SOBRE PAVIMENTO, DEL KM. 2 AL KM. 30 (KM. SUBSECUENTE.) TRABAJOS EJECUTADOS EN HORARIO NOCTURNO. INCLUYE: MANO DE OBRA, EQUIPO Y HERRAMIENTA, P.U.O.T. | M3/KM | 1141.2755
2.10.4000 | PAGO DE DERECHOS POR CONCEPTO DE DISPOSICION FINAL DE TIRO DE MATERIALES PRODUCTO DE EXCAVACION Y/O DEMOLICION EN BANCO AUTORIZADO POR EL MUNICIPIO, INCLUYE: PAGO, P.U.O.T. | M3 | 39.3543
CIMENTACION
1.02.0001 | PLANTILLA DE 0.05 MTS DE ESPESOR, CON CONCRETO H.O. F'C=100 KG/CM2 CON AGREGADO MAXIMO DE 38 MM, INCLUYE: MATERIALES, MANO DE OBRA, EQUIPO Y HERRAMIENTA, P.U.O.T. | M2 | 15.69
2.03.5050 | MURO DE MAMPOSTERIA CON PIEDRA BRAZA, ASENTADA Y JUNTEADA CON MORTERO CEMENTO ARENA PROP. 1:5 CON CARAS APARENTES (ROSTREADA), INCLUYE: MATERIALES, MANO DE OBRA, EQUIPO Y HERRAMIENTA, P.U.O.T. | M3 | 10.0768
1.02.1501 | CIMBRA PARA CIMENTACION CON MADERA DE PINO DE 3a. ACABADO COMUN, CIMBRADO Y DESCIMBRADO, INCLUYE: MATERIAL, MANO DE OBRA, EQUIPO Y HERRAMIENTA, P.U.O.T. | M2 | 34.668
1.02.2100 | SUMINISTRO, HABILITADO Y ARMADO DE ACERO DE REFUERZO EN ESTRUCTURA FY=4200 KG/CM2 No.3 (3/8"), TRASLAPES, GANCHOS, DESPERDICIOS Y AMARRES CON ALAMBRE RECOCIDO, INCLUYE: MATERIALES, MANO DE OBRA, EQUIPO Y HERRAMIENTA, P.U.O.T. | KG | 210.5186
1.03.3014 | SUMINISTRO, HABILITADO Y ARMADO DE ACERO DE REFUERZO EN ESTRUCTURA FY=4200 KG/CM2 No.4 (1/2"), TRASLAPES, GANCHOS, DESPERDICIOS Y AMARRES CON ALAMBRE RECOCIDO, INCLUYE: MATERIALES, MANO DE OBRA, EQUIPO Y HERRAMIENTA, P.U.O.T. | KG | 102.843
1.03.3015 | SUMINISTRO, HABILITADO Y ARMADO DE ACERO DE REFUERZO EN ESTRUCTURA FY=4200 KG/CM2 No.5 (5/8"), TRASLAPES, GANCHOS, DESPERDICIOS Y AMARRES CON ALAMBRE RECOCIDO, INCLUYE: MATERIALES, MANO DE OBRA, EQUIPO Y HERRAMIENTA, P.U.O.T. | KG | 165.5524
1.03.3513 | CONCRETO F'C=250 KG/CM2 T.M.A. 3/4", RESISTENCIA NORMAL, HECHO EN OBRA, VACIADO POR MEDIOS MANUALES EN ESTRUCTURA, CONSIDERANDO ELEVACION Y VIBRADO POR MEDIOS SEMIMECANICOS, INCLUYE: MATERIALES, MANO DE OBRA, EQUIPO Y HERRAMIENTA, P.U.O.T. | M3 | 4.2841
ESTRUCTURAS DE CONCRETO REFORZADO
1.03.2510 | CIMBRA COMUN EN ESTRUCTURA, CON MADERA DE PINO DE 3RA, SUPERFICIE EN CONTACTO, CONSIDERANDO: ACARREOS, CURADO CON DIESEL O ACEITE QUEMADO, YUGOS, CACHETES, CLAVOS, AMARRES CON ALAMBRE RECOCIDO DEL No. 18, CIMBRADO, DESCIMBRADO, INCLUYE: MATERIAL, MANO DE OBRA, EQUIPO Y HERRAMIENTA, P.U.O.T. | M2 | 28.7213
1.03.3013 | SUMINISTRO, HABILITADO Y ARMADO DE ACERO DE REFUERZO EN ESTRUCTURA FY=4200 KG/CM2 No.3 (3/8"), TRASLAPES, GANCHOS, DESPERDICIOS Y AMARRES CON ALAMBRE RECOCIDO, INCLUYE: MATERIALES, MANO DE OBRA, EQUIPO Y HERRAMIENTA, P.U.O.T. | KG | 172.3953
1.03.3014 | SUMINISTRO, HABILITADO Y ARMADO DE ACERO DE REFUERZO EN ESTRUCTURA FY=4200 KG/CM2 No.4 (1/2"), TRASLAPES, GANCHOS, DESPERDICIOS Y AMARRES CON ALAMBRE RECOCIDO, INCLUYE: MATERIALES, MANO DE OBRA, EQUIPO Y HERRAMIENTA, P.U.O.T. | KG | 50.753
1.03.3513 | CONCRETO F'C=250 KG/CM2 T.M.A. 3/4", RESISTENCIA NORMAL, HECHO EN OBRA, VACIADO POR MEDIOS MANUALES EN ESTRUCTURA, CONSIDERANDO ELEVACION Y VIBRADO POR MEDIOS SEMIMECANICOS, INCLUYE: MATERIALES, MANO DE OBRA, EQUIPO Y HERRAMIENTA, P.U.O.T. | M3 | 2.7367
S/C | GROUT MORTERO NIVELANTE MARCA SIKAGROUT O EQUIVALENTE EN CARACTERÍSTICAS, CALIDAD Y GARANTÍA ENTRE SUPERFICIE DE CONCRETO HIDRÁULICO Y PLACA DE ACERO, CURADO DE AREAS EXPUESTAS CON ANTISOL, NORMA CRD-21 Y ASTM C1107. INCLUYE: PREPARACIÓN, INYECCIÓN, FRAGUADO, CORTE DE CANTOS, APLICACIÓN DE PROTECTOR Y LIMPIEZA. | CM3 | 18010
ESTRUCTURA METALICA
1.06.5000 | SUMINISTRO Y COLOCACION DE PLACAS DE ACERO DE MEDIDAS VARIABLES . INCLUYE :MATERIALES, ACARREOS, CORTES, CORTE, TRAZO, HABILITADO, SOLDADURA, APLICACION DE PRIMER ANTICORROSIVO, 2 MANOS DE PINTURA ESMALTE SECADO RAPIDO, MONTAJE MANO DE OBRA, EQUIPO Y HERRAMIENTA. P.U.O.T. | KG | 27.3898
S/C | ANCLA DE ACERO REDONDO 15.9 MM (5/8"), DOBLADA EN L, CON ROSCA ESTÁNDAR CON TUERCA ESTRUCTURAL HEXAGONAL Y ARANDELA DE SEGURIDAD. INCLUYE: PLANOS DE TALLER, FABRICACIÓN, EMBEBIDO, TORQUE ESPECIFICADO, LIMPIEZA, EQUIPO Y HERRAMIENTA. P.U.O.T. | KG | 8.6001
1.06.5005 | SUMINISTRO Y COLOCACION DE PTR A-500 Gr.A MEDIDAS VARIABLES . INCLUYE : MATERIALES, ACARREOS, CORTES, CORTE, TRAZO, HABILITADO, SOLDADURA, APLICACION DE PRIMER ANTICORROSIVO, 2 MANOS DE PINTURA ESMALTE SECADO RAPIDO, MONTAJE MANO DE OBRA, EQUIPO Y HERRAMIENTA. P.U.O.T. | KG | 93.2835
1.06.5010 | SUMINISTRO Y COLOCACION DE VIGAS TIPO IR ASTM A572-50 INCLUYE :MATERIALES, ACARREOS, CORTES, TRAZO, HABILITADO, SOLDADURA, APLICACION DE PRIMER ANTICORROSIVO, 2 MANOS DE PINTURA ESMALTE SECADO RAPIDO, MONTAJE MANO DE OBRA, EQUIPO Y HERRAMIENTA. P.U.O.T. | KG | 549.4613
S/C | SUMINISTRO Y COLOCACION DE COLUMNAS OC CED.40 ASTM A-513. INCLUYE :MATERIALES, ACARREOS, CORTES, CORTE, TRAZO, HABILITADO, SOLDADURA, APLICACION DE PRIMER ANTICORROSIVO, 2 MANOS DE PINTURA ESMALTE SECADO RAPIDO, MONTAJE MANO DE OBRA, EQUIPO Y HERRAMIENTA. P.U.O.T. | KG | 324.2609
S/C | CONEXION SOLDADA PARA ANCLAJES DE ESTRUCTURAS DE ACERO A ELEMENTOS DE CONCRETO Y ACERO, A BASE DE PLACAS A-36 MEDIDAS VARIABLES Y REDONDOS DE ACERO A36 MEDIDAS VARIABLES SOLDADA A ESTRUCTURA DE ACERO A CUALQUIER ALTURA. INCLUYE: MATERIALES, ACARREOS, CORTES, CORTE, TRAZO, HABILITADO, SOLDADURA, APLICACION DE PRIMER ANTICORROSIVO, 2 MANOS DE PINTURA ESMALTE SECADO RAPIDO, MONTAJE MANO DE OBRA, EQUIPO Y HERRAMIENTA. P.U.O.T. | KG | 6.1306
S/C | CONEXIÓN SOLDADA ENTRE ELEMENTOS DE ACERO, A BASE DE PLACA DE ACERO A-36 MEDIDAS VARIABLES Y SOLERAS A-36 MEDIDAS VARIABLES, A CUALQUIER ALTURA. INCLUYE: MATERIALES, ACARREOS, CORTES, CORTE, TRAZO, HABILITADO, SOLDADURA, APLICACION DE PRIMER ANTICORROSIVO, 2 MANOS DE PINTURA ESMALTE SECADO RAPIDO, MONTAJE MANO DE OBRA, EQUIPO Y HERRAMIENTA. P.U.O.T. | KG | 32.3138
CUBIERTAS
S/C | CUBIERTA A BASE DE LÁMINA MULTYTECHO CALIBRES 26 / 26, CON ESPESOR DE 2", ACABADO P CON TAPAGOTEROS, REMATES Y TORNILLERÍA DE LÍNEA, MARCA TERNIUM O SIMILAR EN CALIDAD, COSTO Y GARANTÍA. INCLUYE: DIMENSIONAMIENTO, TRAZO, ELEVACIÓN, EMPALME, SELLO DE JUNTAS Y LIMPIEZA. | M2 | 19.7012
S/C | LAMINA LISA CALIBRE 22 INCLUYE: MATERIAL, SOLDADURA, MANO DE OBRA Y TODO LO NECESARIO PARA SU CORRECTA EJECUCIÓN. P.U.O.T.. | M2 | 2.1781
ALBAÑILERIA
1.05.0111 | FIRME DE CONCRETO R.N. H.O. F'C=200 KG/CM2 T.M.A. 3/4" DE 0.10 MTS. DE ESPESOR, ARMADO CON MALLA ELECTROSOLDADA 6X6/10-10, ACABADO PULIDO Y RALLADO CON BROCHA DE PELO EN LOSAS DE 3.00 X 2.00 MTS. ACABADO CON VOLTEADOR Y CIMBRA EN FRONTERAS, INCLUYE: MATERIALES, MANO DE OBRA, EQUIPO Y HERRAMIENTA, P.U.O.T. | M2 | 8.72
S/C | MURO DE BLOCK DE CONCRETO HUECO 15X 20X 40 CMS. ASENTADO EN 15 CMS. DE ESPESOR, ASENTADO CON MORTERO CEMENTO ARENA PROP. 1:4, REFUERZO DE 2 ALAMBRES LONGITUDINALES CAL.8 Y ALAMBRES TRANSVERSALES CAL.8@30CM A CADA HILADA Y CASTILLOS AHOGADOS DE CONCRETO F´C = 200 KG/CM2 A CADA 60CM, ARMADO CON 1 VARILLA DEL NO. 3,.ACABADO APARENTE, CONSIDERANDO ANDAMIOS DE 0.00 A 3.00 MTS DE ALTURA, EL PRECIO INCLUYE: SUMINISTRO DE MATERIALES, MANO DE OBRA, EQUIPO, HERRAMIENTA Y TODO LO NECESARIO PARA SU EJECUCION, P.U.O.T. | M2 | 36.3312
S/C | MURO DE TABIQUE HUECO INDUSTRIALIZADO DE ALTA RESISTENCIA VINTEX ESMALTADO 12/12 ASENTADO EN 12 CMS. DE ESPESOR, ASENTADO CON MORTERO CEMENTO ARENA PROP. 1:4, CASTILLOS AHOGADOS DE CONCRETO F´C = 200 KG/CM2 A CADA 60CM, ARMADO CON 1 VARILLA DEL NO. 3,.ACABADO APARENTE, CONSIDERANDO ANDAMIOS DE 0.00 A 3.00 MTS DE ALTURA, EL PRECIO INCLUYE: SUMINISTRO DE MATERIALES, MANO DE OBRA, EQUIPO, HERRAMIENTA Y TODO LO NECESARIO PARA SU EJECUCION, P.U.O.T. | M2 | 2.58
S/C | ESCALON FORJADO EN OBRA DE TABIQUE ROJO RECOCIDO 7 X 14 X 28 CMS. ASENTADO CON MORTERO CEMENTO ARENA PROP. 1:4, CONSIDERANDO ANDAMIOS DE 0.00 A 3.00 MTS DE ALTURA, INCLUYE: MATERIAL, MANO DE OBRA, EQUIPO Y HERRAMIENTA, P.U.O.T. | M3 | 0.89536
S/C | DALA DE BLOCK DE CONCRETO HUECO 15X 20X 40 CMS. ASENTADO EN 15 CMS. DE ESPESOR, ASENTADO CON MORTERO CEMENTO ARENA PROP. 1:4. ACABADO APARENTE, CONSIDERANDO ANDAMIOS DE 0.00 A 3.00 MTS DE ALTURA, EL PRECIO INCLUYE: SUMINISTRO DE MATERIALES, MANO DE OBRA, EQUIPO, HERRAMIENTA Y TODO LO NECESARIO PARA SU EJECUCION, P.U.O.T. | M2 | 0.516
1.03.2510 | CIMBRA COMUN EN ESTRUCTURA, CON MADERA DE PINO DE 3RA, SUPERFICIE EN CONTACTO, CONSIDERANDO: ACARREOS, CURADO CON DIESEL O ACEITE QUEMADO, YUGOS, CACHETES, CLAVOS, AMARRES CON ALAMBRE RECOCIDO DEL No. 18, CIMBRADO, DESCIMBRADO, INCLUYE: MATERIAL, MANO DE OBRA, EQUIPO Y HERRAMIENTA, P.U.O.T. | M2 | 40.624
1.03.3001 | SUMINISTRO, HABILITADO Y ARMADO DE ACERO DE REFUERZO (ALAMBRON) DEL No. 2 (1/4") FY=2300 KG/CM2 EN ESTRUCTURA, TRASLAPES, GANCHOS, DESPERDICIOS Y AMARRES CON ALAMBRE RECOCIDO, INCLUYE: MATERIALES, MANO DE OBRA, EQUIPO Y HERRAMIENTA, P.U.O.T. | KG | 26.3564
1.03.3013 | SUMINISTRO, HABILITADO Y ARMADO DE ACERO DE REFUERZO EN ESTRUCTURA FY=4200 KG/CM2 No.3 (3/8"), TRASLAPES, GANCHOS, DESPERDICIOS Y AMARRES CON ALAMBRE RECOCIDO, INCLUYE: MATERIALES, MANO DE OBRA, EQUIPO Y HERRAMIENTA, P.U.O.T. | KG | 80.2623
1.03.3512 | CONCRETO F'C=200 KG/CM2 T.M.A. 3/4", RESISTENCIA NORMAL, HECHO EN OBRA, VACIADO POR MEDIOS MANUALES EN ESTRUCTURA, CONSIDERANDO ELEVACION Y VIBRADO POR MEDIOS SEMIMECANICOS, INCLUYE: MATERIALES, MANO DE OBRA, EQUIPO Y HERRAMIENTA, P.U.O.T. | M3 | 1.5328
ACABADOS EN MUROS
S/C | DETALLADO EN JUNTAS EN MURO DE PIEDRA CONSISTENTE EN RESANADO DE IMPERFECCIONES CON MORTERO CEMENTO - ARENA EN PROPORCIÓN 1:3 Y POSTERIOR ALISADO CON MANGUERA O TUBO DE PVC. Y APLICACIÓN DE SELLADOR ACRILICO MARCA ROTEC O SIMILAR EN CALIDAD, PARA BRILLO Y PROTECCION. INCLUYE: MATERIALES, MANO DE OBRA, HERRAMIENTA Y HERRAMIENTA, P.U.O.T. | M2 | 23.732
1.09.6504 | PINTURA VINIL ACRILICA MCA. COMEX (VINIMEX) EN MUROS, COLUMNAS, TRABES Y PLAFONES CON APLANADO DE MORTERO, PREPARACION DE LA SUPERFICIE, REBABEAR, PLASTE NECESARIO, EMPAPELADO, SELLADOR VINILICO 5 X 1 DE COMEX, A DOS MANOS DE PINTURA, INCLUYE: MATERIALES, MANO DE OBRA, HERRAMIENTA Y HERRAMIENTA, P.U.O.T. | M2 | 7.776
ACABADOS EN PLAFONES
1.05.2760 | REPELLADO EN PLAFON CON MORTERO CEMENTO ARENA PROP. 1:6 DE 2 CMS. DE ESPESOR CON MAESTRAS Y REVENTON DE HILO, CONSIDERANDO ANDAMIOS HASTA UNA ALTURA DE 0.00 A 3.00 MTS, INCLUYE: MATERIALES, MANO DE OBRA, EQUIPO Y HERRAMIENTA, P.U.O.T. | M2 | 18
S/C | REVESTIMIENTO DE ESTUCO SOBRE PLAFÓN CON UN ESPESOR DE 3 A 5 mm, ACABADO FLOTEADO CON ESPONJA , CONSIDERANDO LA APLICACIÓN DE PINTURA TIPO 100% ACRÍLICA LAVABLE (COLORES INDICADOS EN BASES DE PAGO) HASTA 3.50 M DE ALTURA, CONSIDERANDO DOS MANOS DE PINTURA Y UNA MANO DE SELLADOR ACRÍLICO 5X1 MARCA COMEX O SIMILAR EN CALIDAD, COSTO Y GARANTIA. INCLUYE: MATERIALES, MANO DE OBRA, EQUIPO Y HERRAMIENTA, P.U.O.T. | M2 | 18
ACABADOS EN AZOTEAS
5.05.0015 | PINTURA DE ESMALTE ALQUIDALICO EN SUPERFICIES METALICAS DE MOBILIARIO URBANO Y EQUIPAMIENTO, (TONO AUTORIZADO POR LA DIRECCIÓN) ESPESOR SECO MÍNIMO DE 1.5 MILS QUE CUMPLA CON LA NORMA DGOP CAP 13, CONSIDERANDO LA PREPARACION DE LA SUPERFICIE, INCLUYE: ANTICORROSIVO, MATERIALES, MANO DE OBRA, EQUIPO Y HERRAMIENTA, P.U.O.T. | M2 | 18.1476
HERRERÍA
S/C | SUMINISTRO E INSTALACIÓN DE PUERTA ABATIBLE DE TAMBOR PH-1, DE 0.96 X 2.10 m; A BASE DE MARCO DE PERFIL TUBULAR RECTANGULAR R-300, DE ACERO, DE 3" X 1 1/2" CAL. 18 (W= 2.18 Kg/m), MARCO INTERIOR DE PERFIL PUERTA TIPO P 300, DE ACERO CAL. 18, DE 3" X 1 1/2" (W= 2.32Kg/m) Y 2 TRAVESAÑOS HORIZONTALES DE PERFIL PUERTA TIPO K 200, DE ACERO, DE 2" X 2", CAL. 20 (W= 1.52 Kg/m); CON 3 TABLEROS RECTANGULARES, UNO DE 0.89 X 0.78 m, UNO DE 0.89 X 0.35 m Y UNO DE 0.89 X 0.66; CON DOBLE LAMINA LISA GALVANIZADA CALIBRE.16 (W= 11.93 Kg/m2); SOLDADOS CON SOLDADURA E-7018; CON APLICACIÓN POR ASPERSIÓN DE DOS MANOS DE PRIMER ANTICORROSIVO GRIS, MARCA COMEX O SIMILAR Y 2 MANOS DE PINTURA DE ESMALTE COMEX 100 TOTAL, MARCA COMEX, COLOR NEGRO, CÓDIGO DE COLOR: NEG-01, COMO PINTURA DE ACABADO, DE DOS MILESIMAS DE CAPA SECA TOTAL EN TODA LA SUPERFICIE. SOLDADA A PLACAS DE ACERO DE 2" X 2" X 1/4". AHOGADAS EN ESTRUCTURA DE CONCRETO ARMADO POR MEDIO DE ÁNGULO DE ACERO DE 11/2'' X 11/2'' X 1/8'', DE 8 cm DE LONGITUD. INCLUYE CERRADURA DE SOBREPONER MODELO 715 CL D ABG CLÁSICA, ACABADO CROMO, MARCA PHILLIPS , 3 BISAGRAS TUBULARES DE 1/2" X 2 1/8", MODELO LBT12 MARCA LOCK Y 2 JALADERAS DE PERFIL TUBULAR CUADRADO C-150 CAL.18 (W= 1.44 Kg/m), DE 40 cm DE LONGITUD .LOS CÓDIGOS DE COLOR SUGERIDOS DEPENDERÁN DE LA APROBACIÓN POR PARTE DE LA SUPERVISIÓN DE OBRA. INCLUYE: MATERIALES, MANO DE OBRA, EQUIPO,HERRAMIENTA Y TODO LO NECESARIO PARA SU CORRECTA EJECUCIÓN P.U.O.T. | PZA | 1
S/C | SUMINISTRO E INSTALACIÓN DE PISO DE REJILLA PR-1; CONFORMADO POR TRES TABLEROS ABATIBLES, UNO DE 1.92 M X 0.91 M, UNO DE 0.96 X 0.91 M Y UNO DE 0.96 X 0.96 M; DE REJILLA IRVING ELECTROFORJADA TIPO IS-05 DE 3/16"X2'' LISA, ACABADO GALVANIZADO, SOLDADA A MARCO PERIMETRAL DE ANGULO DE ACERO DE 3/16''X 2'' X 2 " (3.63 KG/M), CADA TABLERO ESTARÁ UNIDO POR MEDIO DE TRES BISAGRAS TUBULARES DE 1/2" X 2 1/8", MODELO LBT12 MARCA LOCK A MARCO PERIMETRAL FIJO DE ÁNGULO DE ACERO DE 2"x1/4" AHOGADO EN LOSA DE CONCRETO CON ESPIGAS DE ANGULO DE ACERO DE 3/16'' X 11/2'' X 11/2'' DE 8 CM DE LONGITUD, SOLDADOS CON SOLDADURA E-7018; A TODOS LOS MARCOS SE LES APLICARÁ, POR ASPERSIÓN, DOS MANOS DE PRIMER ANTICORROSIVO GRIS, MARCA COMEX O SIMILAR Y 2 MANOS DE PINTURA DE ESMALTE COMEX 100 TOTAL, MARCA COMEX, NEGRO, CÓDIGO DE COLOR: NEG-01, COMO PINTURA DE ACABADO, DE DOS MILESIMAS DE CAPA SECA TOTAL EN TODA LA SUPERFICIE. LOS CÓDIGOS DE COLOR SUGERIDOS DEPENDERÁN DE LA APROBACIÓN POR PARTE DE LA SUPERVISIÓN DE OBRA. INCLUYE: MATERIALES, MANO DE OBRA, EQUIPO,HERRAMIENTA Y TODO LO NECESARIO PARA SU CORRECTA EJECUCIÓN P.U.O.T. | PZA | 1
S/C | SUMINISTRO E INSTALACIÓN DE BARANDAL DE ESCALERA BR-1;EN CUATRO TRAMOS DE 0.90 X 0.96 M, FABRICADO A BASE DE 3 POSTES Y 4 LARGUEROS, TODOS DE PERFILES DE ACERO C-200 (2" X 2" CALIBRE 18) DE PROLAMSA, SOLDADOS CON SOLDADURA E-7018 A PLACAS DE ACERO DE 4" X 4" X 1/4", AHOGADAS EN ESTRUCTURA DE CONCRETO ARMADO POR MEDIO DE ESPIGAS DE ÁNGULO DE ACERO DE 11/2'' X 11/2'' X 1/8'', DE 8 cm DE LONGITUD. CON APLICACIÓN POR ASPERSIÓN DE DOS MANOS DE PRIMER ANTICORROSIVO GRIS, MARCA COMEX O SIMILAR Y 2 MANOS DE PINTURA DE ESMALTE COMEX 100 TOTAL, MARCA COMEX, COLOR NEGRO, CÓDIGO DE COLOR: NEG-01, COMO PINTURA DE ACABADO, DE DOS MILESIMAS DE CAPA SECA TOTAL EN TODA LA SUPERFICIE. LOS CÓDIGOS DE COLOR SUGERIDOS DEPENDERÁN DE LA APROBACIÓN POR PARTE DE LA SUPERVISIÓN DE OBRA. INCLUYE: MATERIALES, MANO DE OBRA, EQUIPO,HERRAMIENTA Y TODO LO NECESARIO PARA SU CORRECTA EJECUCIÓN P.U.O.T. | PZA | 1
S/C | SUMINISTRO E INSTALACIÓN DE PROTECCIÓN DE 12.60 X 0.90 M, EN CUATRO TRAMOS DE 3.15 X 0.90, CADA TRAMO SE CONFORMA POR 2 POSTES Y 4 LARGUEROS , TODOS A BASE DE PERFILES DE ACERO C-200 (2" X 2" CALIBRE 18) DE PROLAMSA, SOLDADOS CON SOLDADURA E-7018 A ESTRUCTURA DE ACERO Y A PLACAS DE ACERO DE 4" X 4" X 1/4", AHOGADAS EN ESTRUCTURA DE CONCRETO ARMADO POR MEDIO DE ESPIGAS DE ÁNGULO DE ACERO DE 11/2'' X 11/2'' X 1/8'', DE 8 cm DE LONGITUD. CON APLICACIÓN POR ASPERSIÓN DE DOS MANOS DE PRIMER ANTICORROSIVO GRIS, MARCA COMEX O SIMILAR Y 2 MANOS DE PINTURA DE ESMALTE COMEX 100 TOTAL, MARCA COMEX, COLOR NEGRO, CÓDIGO DE COLOR: NEG-01, COMO PINTURA DE ACABADO, DE DOS MILESIMAS DE CAPA SECA TOTAL EN TODA LA SUPERFICIE. LOS CÓDIGOS DE COLOR SUGERIDOS DEPENDERÁN DE LA APROBACIÓN POR PARTE DE LA SUPERVISIÓN DE OBRA. INCLUYE: MATERIALES, MANO DE OBRA, EQUIPO,HERRAMIENTA Y TODO LO NECESARIO PARA SU CORRECTA EJECUCIÓN P.U.O.T. | PZA | 1
INSTALACIÓN ELÉCTRICA
a) | ALUMBRADO
SC | SUMINISTRO Y COLOCACION DE LUMINARIO DE LEDS DE 30W PARA SOBREPONER A PRUEBA DE VAPOR, MOD. VAPORTITE 4VT2, FLUJO LUMINOSO DE 4000 LUMENES, TEMPERATURA DE COLOR DE 4000K, GABINETE CONSTRUIDO EN FIBRA DE VIDRIO DE 0.18X126.5CM COLOR BLANCO, EMPAQUE IP65, DRIVER ELECTRÓNICO UNIVERSAL 120-277V, PARA OPERAR A 240V, 2F-2H + TIERRA FISICA, DIMEABLE DE 0-10V, 60HZ, CAT. 4VT2-LD5-4-DR-UNV-L840-CD1-WL-U, LÍNEA METALUX, MCA. COOPER LIGHTING (EATON), INCLUYE: PROTECCION EN BASE A 1.20 CM DE MALLA VENTILADA MARCA CHAROFILL CATALOGO CH-166-250 GAC DE 25 CM DE ANCHO X 16.6 CM DE ALTO MATERIALES, MANO DE OBRA, EQUIPO Y HERRAMIENTA, P.U.O.T. (CONSIDERADO COMO SUBCONTRATO). | PZA | 2
SC | SUMINISTRO Y COLOCACION DE LUMINARIO DE LEDS DE 12W, TEMP. COLOR DE 4000K, PARA SOBREPONER TIPO WALLPACK, MOD. XTOR, GABINETE DE ALUMINIO FUNDIDO ACABADO EN COLOR BLANCO, DRIVER ELECTRÓNICO, 1F,2H, 120-277V, 60HZ, CON GUARDA PROTECTORA ANTIVANDÁLICA, CAT. XTOR1B-W-WT-WG/XTOR LÍNEA LUMARK MCA. COOPER LIGHTING (EATON), INCLUYE: MATERIALES, MANO DE OBRA, EQUIPO Y HERRAMIENTA, P.U.O.T., (CONSIDERADO COMO SUBCONTRATO). | PZA | 4
SC | SUMINISTRO Y COLOCACION DE KIT DE CONEXIÓN PARA LUMINARIAS DE 1.5M DE LONGITUD, NEMA 5-15, 2 POLOS 3 HILOS, 15 AMP 125 V, ARROW HART CON TUBO METÁLICO FLEXIBLE DE 3/8" DE 1M EN CADA UNO CON 3 CABLES INTERNOS AISLADOS CALIBRE #14 (VERDE, BLANCO Y NEGRO) CON UN CONECTOR PARA TUBO FLEXIBLE DE 3/8" EN EL EXTREMO, CODIGO DE CLAVIJA Y CONECTOR AH5266, AH5269 RESPECTIVAMENTE, CAT. WD-6260EM-PROY, MARCA ARROW HART, INCLUYE: MATERIALES, MANO DE OBRA, EQUIPO Y HERRAMIENTA, P.U.O.T., (CONSIDERADO COMO SUBCONTRATO). | PZA | 1
SC | SUMINISTRO Y COLOCACION DE APAGADOR SENCILLO DE 1 POLO, 2 VÍAS, LÍNEA DECORATOR 15A, 120/277VCA CABLEADO LATERAL, POSTERIOR Y DE PRESIÓN, GRADO ESTÁNDAR, CAT. 7501W, COLOR BLANCO, MARCA COOPER WIRING DEVICES INCLUYE: MATERIALES, MANO DE OBRA, EQUIPO Y HERRAMIENTA, P.U.O.T., (CONSIDERADO COMO SUBCONTRATO). | PZA | 1
SC | SUMINISTRO Y COLOCACION DE APAGADOR SENCILLO DE 1 POLO, 3 VÍAS, LÍNEA DECORATOR 15A, 120/277VCA CABLEADO LATERAL, POSTERIOR Y DE PRESIÓN, GRADO ESTÁNDAR, CAT. 7503W, COLOR BLANCO, MARCA COOPER WIRING DEVICES INCLUYE: MATERIALES, MANO DE OBRA, EQUIPO Y HERRAMIENTA, P.U.O.T., (CONSIDERADO COMO SUBCONTRATO). | PZA | 2
SC | SUMINISTRO Y COLOCACION PLACA DE POLICARBONATO, TAMAÑO MEDIANO, PARA MONTAJE SIN TORNILLOS, COLOR BLANCO, LÍNEA DECORATOR, CAT. PJS26W, MCA. COOPER WIRING DEVICES (EATON), INCLUYE: MATERIALES, MANO DE OBRA, EQUIPO Y HERRAMIENTA, P.U.O.T., (CONSIDERADO COMO SUBCONTRATO)., (CONSIDERADO COMO SUBCONTRATO). | PZA | 3
4.08.1151 | SUMINISTRO Y COLOCACION DE TUBO CONDUIT GALVANIZADO PARED DELGADA (ETIQUETA VERDE) DE 19 MM (3/4"), CON COPLE, INCLUYE: MATERIALES, MANO DE OBRA, EQUIPO Y HERRAMIENTA, P.U.O.T., (CONSIDERADO COMO SUBCONTRATO). | ML | 14
4.08.1150 | SUMINISTRO Y COLOCACION DE TUBO CONDUIT GALVANIZADO PARED DELGADA (ETIQUETA VERDE) DE 13 MM (1/2"), CON COPLE, INCLUYE: MATERIALES, MANO DE OBRA, EQUIPO Y HERRAMIENTA, P.U.O.T., (CONSIDERADO COMO SUBCONTRATO). | ML | 13
4.08.0601 | SUMINISTRO Y COLOCACION DE CODO CONDUIT GALVANIZADO PARED DELGADA (ETIQUETA VERDE) DE 19 MM (3/4"), INCLUYE: MATERIALES, MANO DE OBRA, EQUIPO Y HERRAMIENTA, P.U.O.T., (CONSIDERADO COMO SUBCONTRATO). | PZA | 4
4.08.0600 | SUMINISTRO Y COLOCACION DE CODO CONDUIT GALVANIZADO PARED DELGADA (ETIQUETA VERDE) DE 13 MM (1/2"), INCLUYE: MATERIALES, MANO DE OBRA, EQUIPO Y HERRAMIENTA, P.U.O.T., (CONSIDERADO COMO SUBCONTRATO). | PZA | 7
SC | SUMINISTRO Y COLOCACION DE CONDULET DE ALUMINIO SERIE RECTANGULAR EN ''X'' TIPO FS-2 PARA TUBO DE 21 MM, CAT. CHD-TP7066, MARCA CROUSE-HINDS COOPER, INCLUYE: MATERIALES, MANO DE OBRA, EQUIPO Y HERRAMIENTA, P.U.O.T., (CONSIDERADO COMO SUBCONTRATO). | PZA | 1
SC | SUMINISTRO Y COLOCACION DE CONDULET DE ALUMINIO TIPO ''LB'' SERIE 3, OVALADA PARA TUBO DE 21 MM, MARCA CROUSE-HINDS COOPER, CAT. LB23, INCLUYE: MATERIALES, MANO DE OBRA, EQUIPO Y HERRAMIENTA, P.U.O.T. | PZA | 3
SC | SUMINISTRO Y COLOCACION DE REGISTRO CUADRADO REFORZADO DE ACERO GALVANIZADO 4''X4'' CON 10 ENTRADAS DE 1/2'' Y 6 ENTRADAS DE 3/4'', ESQUINAS REDONDEADAS, CAT. 192, MCA. RACO, INCLUYE: MATERIALES, MANO DE OBRA, EQUIPO Y HERRAMIENTA, P.U.O.T. (CONSIDERADO COMO SUBCONTRATO). | PZA | 8
SC | SUMINISTRO Y COLOCACION DE TAPA PLANA REFORZADA DE ACERO GALVANIZADO 4''X4'', CAT. 753, MCA. RACO, INCLUYE: PIJAS, MATERIALES, MANO DE OBRA, EQUIPO Y HERRAMIENTA, P.U.O.T. (CONSIDERADO COMO SUBCONTRATO). | PZA | 8
4.08.1670 | SUMINISTRO Y COLOCACION DE CABLE DE COBRE THW CAL. 14 AWG, MARCA CONDUMEX O SIMILAR, (EN REDES ELECTRICAS Y DE ALUMBRADO PUBLICO), INCLUYE: MATERIALES, MANO DE OBRA, EQUIPO Y HERRAMIENTA, P.U.O.T., (CONSIDERADO COMO SUBCONTRATO). | ML | 99
SC | SUMINISTRO Y COLOCACION DE CABLE DE COBRE TIPO ARMOFLEX CON ARMADURA METÁLICA TIPO MC, CONFORMADO POR 2 CONDUCTORES TIPO THHN PARA FASES + TIERRA FÍSICA COLOR VERDE, CAL. 14 AWG, MARCA CONDUMEX O SIMILAR, (EN REDES ELECTRICAS Y DE ALUMBRADO PUBLICO), INCLUYE: MATERIALES, MANO DE OBRA, EQUIPO Y HERRAMIENTA, P.U.O.T. (CONSIDERADO COMO SUBCONTRATO). | ML | 2
4.08.1650 | SUMINISTRO Y COLOCACION DE CABLE DE COBRE DESNUDO CAL. 14, NORMA ANCE, (EN REDES ELECTRICAS Y DE ALUMBRADO PUBLICO), INCLUYE: MATERIALES, MANO DE OBRA, EQUIPO Y HERRAMIENTA, P.U.O.T., (CONSIDERADO COMO SUBCONTRATO). | ML | 50
4.08.0801 | SUMINISTRO Y COLOCACION DE CONECTOR CONDUIT PARED DELGADA (ETIQUETA VERDE) DE 19 MM (3/4"), INCLUYE: MATERIALES, MANO DE OBRA, EQUIPO Y HERRAMIENTA, P.U.O.T., (CONSIDERADO COMO SUBCONTRATO). | PZA | 10
4.08.0800 | SUMINISTRO Y COLOCACION DE CONECTOR CONDUIT PARED DELGADA (ETIQUETA VERDE) DE 13 MM (1/2"), INCLUYE: MATERIALES, MANO DE OBRA, EQUIPO Y HERRAMIENTA, P.U.O.T., (CONSIDERADO COMO SUBCONTRATO). | PZA | 20
SC | SUMINISTRO Y COLOCACION DE REDUCCION BUSHING DE 21 MM A 16 MM (3/4-1/2"), INCLUYE: MATERIALES, MANO DE OBRA, EQUIPO Y HERRAMIENTA, P.U.O.T. (CONSIDERADO COMO SUBCONTRATO). | PZA | 1
4.08.5011 | SUMINISTRO Y COLOCACION DE ABRAZADERA TIPO UNICANAL DE 19 MM, INCLUYE: UNICANAL 4X2, PIJAS, TAQUETES, MATERIALES, MANO DE OBRA, EQUIPO Y HERRAMIENTA, P.U.O.T., (CONSIDERADO COMO SUBCONTRATO). | PZA | 10
4.08.5010 | SUMINISTRO Y COLOCACION DE ABRAZADERA TIPO UNICANAL DE 13 MM, INCLUYE: UNICANAL 4X2, PIJAS, TAQUETES, MATERIALES, MANO DE OBRA, EQUIPO Y HERRAMIENTA, P.U.O.T., (CONSIDERADO COMO SUBCONTRATO). | PZA | 8
SC | SUMINISTRO Y COLOCACION DE CONECTOR ROSCABLE TIPO CAPUCHON PARA EMPALME DE CABLE DE COBRE CALIBRE 22 HASTA 8 AWG, NUMERO DE PARTE 5940002705850, RETARDANTE DE FLAMA, ROHS, 600 VOLTS MAXIMO MARCA 3M INCLUYE: MATERIALES, HERRAMIENTA, EQUIPO, MANO DE OBRA Y TODO LO NECESARIO PARA SU CORRECTO FUNCIONAMIENTO P.U.O.T., (CONSIDERADO COMO SUBCONTRATO). | PZA | 24
SC | SUMINISTRO Y COLOCACION DE SOPORTE TIPO 1 PARA SUSPENDER LUMINARIO DE LEDS MODELO VT2 DE LOSA, PLAFOND O TECHO DE LÁMINA INCLUYE: 1.50M DE CADENA DE ACERO GALVANIZADO TIPO VICTOR, CAT. 150836, MCA. SURTEK, 2 TAQUETES DE PLÁSTICO TIPO ''S'' DE 5/16'' DE DIAM. CAT. SS10, MCA. SURTEK, Y DOS ARMELLAS 22X90 Y 3 CINTILLOS DE NYLON DE 36CMS., INCLUYE: MATERIALES, MANO DE OBRA, EQUIPO Y HERRAMIENTA, P.U.O.T., (CONSIDERADO COMO SUBCONTRATO). | JGO | 1
SC | SUMINISTRO Y COLOCACION DE SOPORTE TIPO 2 PARA SOBREPONER O SUSPENDER DE MONTEN LUMINARIA DE LEDS MODELO VT2 INCLUYE: 0.20M DE PERFIL UNICANAL DE 4x2, 2 TUERCAS CON RESORTE DE 1/4'' DE DIÀM., 0.50M DE VARILLA ROSCADA GALVANIZADA, 2 TUERCAS, 2 ROLDANAS PLANAS DE 1/4'' DE DIÀM. Y 4 CINTILLOS DE NYLON DE 36CMS., INCLUYE: MATERIALES, MANO DE OBRA, EQUIPO Y HERRAMIENTA, P.U.O.T., (CONSIDERADO COMO SUBCONTRATO). | JGO | 1
4.08.5179 | SUMINISTRO Y COLOCACION DE FLEJE DE ACERO INOXIDABLE DE 3/4" CAL. 22 , INCLUYE: MATERIALES, MANO DE OBRA EQUIPO Y HERRAMIENTA, P.U.O.T., (CONSIDERADO COMO SUBCONTRATO). | ML | 2
4.08.5408 | SUMINISTRO Y COLOCACION DE SELLO PARA FLEJE DE 3/4" CAL. 22, INCLUYE: MATERIALES, MANO DE OBRA EQUIPO Y HERRAMIENTA, P.U.O.T., (CONSIDERADO COMO SUBCONTRATO). | ML | 3
4.08.5102 | SUMINISTRO Y COLOCACION DE CINTA AISLANTE, INCLUYE: MATERIALES, MANO DE OBRA, EQUIPO Y HERRAMIENTA, P.U.O.T. (CONSIDERADO COMO SUBCONTRATO). | ROLLO | 1
b).- | CONTACTOS
SC | SUMINISTRO Y COLOCACION DE RECEPTÁCULO DUPLEX POLARIZADO DE ENTRADA RECTA, TAMPER RESIST (MECÁNISMO DE BLOQUEO PARA PROTECCIÓN DE NIÑOS), LINEA DECORATOR, 15AMP., 125Vca, 60HZ, 2 POLOS, 3H, ATERRIZADO, COLOR BLANCO, CABLEADO LATERAL Y DE PRESIÓN, NEMA 5-15R, GRADO ESTANDAR, CODIGO TR1107W, MCA. COOPER WIRING DEVICES (EATON), INCLUYE: MATERIALES, MANO DE OBRA, EQUIPO Y HERRAMIENTA, P.U.O.T. (CONSIDERADO COMO SUBCONTRATO). | PZA | 2
SC | SUMINISTRO Y COLOCACION DE PLACA DE POLICARBONATO DE CIERRE AUTOMÁTICO, TAMAÑO MEDIANO, PARA INTEMPERIE, LUGARES HUMEDOS, COLOR BLANCO, LÍNEA DECORATOR, CAT. S2966W, MCA. COOPER WIRING DEVICES, INCLUYE: MATERIALES, MANO DE OBRA, EQUIPO Y HERRAMIENTA, P.U.O.T., (CONSIDERADO COMO SUBCONTRATO). | PZA | 2
4.08.1150 | SUMINISTRO Y COLOCACION DE TUBO CONDUIT GALVANIZADO PARED DELGADA (ETIQUETA VERDE) DE 13 MM (1/2"), CON COPLE, INCLUYE: MATERIALES, MANO DE OBRA, EQUIPO Y HERRAMIENTA, P.U.O.T., (CONSIDERADO COMO SUBCONTRATO). | ML | 13
4.08.0600 | SUMINISTRO Y COLOCACION DE CODO CONDUIT GALVANIZADO PARED DELGADA (ETIQUETA VERDE) DE 13 MM (1/2"), INCLUYE: MATERIALES, MANO DE OBRA, EQUIPO Y HERRAMIENTA, P.U.O.T., (CONSIDERADO COMO SUBCONTRATO). | PZA | 4
SC | SUMINISTRO Y COLOCACION DE CONDULET DE ALUMINIO SERIE RECTANGULAR EN ''X'' TIPO FS-2 PARA TUBO DE 21 MM, CAT. CHD-TP7066, MARCA CROUSE-HINDS COOPER, INCLUYE: MATERIALES, MANO DE OBRA, EQUIPO Y HERRAMIENTA, P.U.O.T., (CONSIDERADO COMO SUBCONTRATO). | PZA | 2
SC | SUMINISTRO Y COLOCACION DE CONDULET DE ALUMINIO TIPO ''LB'' SERIE 3, OVALADA PARA TUBO DE 16 MM, MARCA CROUSE-HINDS COOPER, CAT. LB13, INCLUYE: MATERIALES, MANO DE OBRA, EQUIPO Y HERRAMIENTA, P.U.O.T. | PZA | 2
SC | SUMINISTRO Y COLOCACION DE REGISTRO CUADRADO REFORZADO DE ACERO GALVANIZADO 4''X4'' CON 10 ENTRADAS DE 1/2'' Y 6 ENTRADAS DE 3/4'', ESQUINAS REDONDEADAS, CAT. 192, MCA. RACO, INCLUYE: MATERIALES, MANO DE OBRA, EQUIPO Y HERRAMIENTA, P.U.O.T. (CONSIDERADO COMO SUBCONTRATO). | PZA | 3
SC | SUMINISTRO Y COLOCACION DE TAPA PLANA REFORZADA DE ACERO GALVANIZADO 4''X4'', CAT. 753, MCA. RACO, INCLUYE: PIJAS, MATERIALES, MANO DE OBRA, EQUIPO Y HERRAMIENTA, P.U.O.T. (CONSIDERADO COMO SUBCONTRATO). | PZA | 3
4.08.1671 | SUMINISTRO Y COLOCACION DE CABLE DE COBRE THW CAL. 12 AWG, MARCA CONDUMEX O SIMILAR, (EN REDES ELECTRICAS Y DE ALUMBRADO PUBLICO), INCLUYE: MATERIALES, MANO DE OBRA, EQUIPO Y HERRAMIENTA, P.U.O.T., (CONSIDERADO COMO SUBCONTRATO). | ML | 30
4.08.1651 | SUMINISTRO Y COLOCACION DE CABLE DE COBRE DESNUDO CAL. 12, NORMA ANCE, (EN REDES ELECTRICAS Y DE ALUMBRADO PUBLICO), INCLUYE: MATERIALES, MANO DE OBRA, EQUIPO Y HERRAMIENTA, P.U.O.T., (CONSIDERADO COMO SUBCONTRATO). | ML | 15
4.08.0800 | SUMINISTRO Y COLOCACION DE CONECTOR CONDUIT PARED DELGADA (ETIQUETA VERDE) DE 13 MM (1/2"), INCLUYE: MATERIALES, MANO DE OBRA, EQUIPO Y HERRAMIENTA, P.U.O.T., (CONSIDERADO COMO SUBCONTRATO). | PZA | 12
4.08.5010 | SUMINISTRO Y COLOCACION DE ABRAZADERA TIPO UNICANAL DE 13 MM, INCLUYE: UNICANAL 4X2, PIJAS, TAQUETES, MATERIALES, MANO DE OBRA, EQUIPO Y HERRAMIENTA, P.U.O.T., (CONSIDERADO COMO SUBCONTRATO). | PZA | 10
4.08.5102 | SUMINISTRO Y COLOCACION DE CINTA AISLANTE, INCLUYE: MATERIALES, MANO DE OBRA, EQUIPO Y HERRAMIENTA, P.U.O.T. (CONSIDERADO COMO SUBCONTRATO). | ROLLO | 1
c).- | DISPARO DE ALIMENTADOR DERIVADO DE REGISTRO 1 A TABLERO ''A''
SC | SUMINISTRO Y COLOCACION DE CENTRO DE CARGA PARA SOBREPONER TIPO QOD, ZAPATAS PRINCIPALES, 2F-3H, 50A, 120/ 240V, GABINETE NEMA 1, TAMAÑO 1, 2 CTOS., DERIVADOS 10KA@240V, CAT. QOD2S, MCA. SQUARE D, INCLUYE: IDENTIFICACIÓN y DE CTOS. DERIVADOS DE MANERA FIRME Y LEGIBLE MEDIANTE UNA ETIQUETA PLÁSTICA DE COLOR AMARILLO CON LETRERO IMPRESO EN COLOR NEGRO, MATERIALES, MANO DE OBRA, EQUIPO Y HERRAMIENTA, P.U.O.T.(CONSIDERADO COMO SUBCONTRATO). | JGO | 1
SC | SUMINISTRO Y COLOCACION DE INTERRUPTOR TERMOMAGNÉTICO ENCHUFABLE TIPO QO, DE 1P X 15A, CAT. QO115, MCA. SQUARE-D INCLUYE: MATERIALES, MANO DE OBRA, EQUIPO Y HERRAMIENTA, P.U.O.T., (CONSIDERADO COMO SUBCONTRATO). | PZA | 1
SC | SUMINISTRO Y COLOCACION DE INTERRUPTOR TERMOMAGNÉTICO ENCHUFABLE TIPO QO, DE 1P X 10A, CAT. QO110, MCA. SQUARE-D INCLUYE: MATERIALES, MANO DE OBRA, EQUIPO Y HERRAMIENTA, P.U.O.T., (CONSIDERADO COMO SUBCONTRATO). | PZA | 1
4.08.1163 | SUMINISTRO Y COLOCACION DE TUBO CONDUIT GALVANIZADO PARED GRUESA (ETIQUETA AMARILLA) DE32 MM (1 1/4"), CON COPLE, INCLUYE: MATERIALES, MANO DE OBRA, EQUIPO Y HERRAMIENTA, P.U.O.T. (CONSIDERADO COMO SUBCONTRATO). | ML | 2
4.08.1123 | SUMINISTRO Y COLOCACION DE TUBO CONDUIT DE PVC. TIPO PESADO DE 32 MM (1 1/4"), INCLUYE: MATERIALES, MANO DE OBRA, EQUIPO Y HERRAMIENTA, P.U.O.T., (CONSIDERADO COMO SUBCONTRATO). | ML | 2
4.08.0578 | SUMINISTRO Y COLOCACION DE CODO CONDUIT DE PVC. DE 32 MM (1 1/4"), INCLUYE: MATERIALES, MANO DE OBRA, EQUIPO Y HERRAMIENTA, P.U.O.T., (CONSIDERADO COMO SUBCONTRATO). | PZA | 1
4.08.1672 | SUMINISTRO Y COLOCACION DE CABLE DE COBRE THW CAL. 10 AWG, MARCA CONDUMEX O SIMILAR, (EN REDES ELECTRICAS Y DE ALUMBRADO PUBLICO), INCLUYE: MATERIALES, MANO DE OBRA, EQUIPO Y HERRAMIENTA, P.U.O.T., (CONSIDERADO COMO SUBCONTRATO). | ML | 21
4.08.1652 | SUMINISTRO Y COLOCACION DE CABLE DE COBRE DESNUDO CAL. 10, NORMA ANCE, (EN REDES ELECTRICAS Y DE ALUMBRADO PUBLICO), INCLUYE: MATERIALES, MANO DE OBRA, EQUIPO Y HERRAMIENTA, P.U.O.T., (CONSIDERADO COMO SUBCONTRATO). | ML | 7
SC | SUMINISTRO Y COLOCACION DE CONECTOR A COMPRESIÓN DERIVADOR DE ALEACIÓN DE ALUMINIO ''YPC'' TIPO 6, PARA DERIVAR DE ALUMINIO CAL. 6-4 AWG, A COBRE CAL. 14, 2, 10 Ó 8 AWG, CAT. YPC2A8U, MCA. BURNDY, INCLUYE: MATERIALES, MANO DE OBRA, EQUIPO Y HERRAMIENTA, P.U.O.T., (CONSIDERADO COMO SUBCONTRATO). | PZA | 3
SC | SUMINISTRO Y COLOCACION DE TUBO TERMOCONTRACTIL PARA CAL. 8-3 AWG (10 - 25 mm2), 0.80''/0.22'' (20.3 a 5.6 MM) DE DIÀMETRO, PARA PROTECCIÒN FISICA Y SELLADO CONTRA LA HUMEDAD DE CONEXIÒN, CAT. IMCSN-0800-48A, MCA. 3M O SIMILAR INCLUYE: MATERIALES, MANO DE OBRA, EQUIPO Y HERRAMIENTA, P.U.O.T., (CONSIDERADO COMO SUBCONTRATO). | ML | 0.15
4.08.5137 | SUMINISTRO Y COLOCACION DE CONTRA Y MONITOR GALV. DE 32 MM, INCLUYE: MATERIALES, MANO DE OBRA, EQUIPO Y HERRAMIENTA, P.U.O.T. (CONSIDERADO COMO SUBCONTRATO). | JGO | 1
4.08.0778 | SUMINISTRO Y COLOCACION DE CONECTOR CONDUIT DE PVC DE 32 MM (1 1/4"), INCLUYE: MATERIALES, MANO DE OBRA, EQUIPO Y HERRAMIENTA (CONSIDERADO COMO SUBCONTRATO). | PZA | 1
4.08.5013 | SUMINISTRO Y COLOCACION DE ABRAZADERA TIPO UNICANAL DE 32 MM, INCLUYE: UNICANAL 4X2, PIJAS, TAQUETES, MATERIALES, MANO DE OBRA, EQUIPO Y HERRAMIENTA, P.U.O.T. (CONSIDERADO COMO SUBCONTRATO). | PZA | 2
SC | SUMINISTRO Y COLOCACION DE VARILLA PARA TIERRA FISICA COOPERWELL DE 16 X 3050MM, CON CONECTOR MECÀNICO DE NORMA., INCLUYE: SOLDADURA CADWELL MATERIALES, MANO DE OBRA, EQUIPO Y HERRAMIENTA, P.U.O.T., (CONSIDERADO COMO SUBCONTRATO). | PZA | 1
4.08.5343 | SUMINISTRO Y COLOCACION DE POLIURETANO PARA SELLADO DE CANALIZACIONES DE REGISTROS (HASTA 3 DUCTOS POR REGISTRO), INCLUYE: MATERIALES, MANO DE OBRA, EQUIPO Y HERRAMIENTA, P.U.O.T., (CONSIDERADO COMO SUBCONTRATO). | PZA | 1
4.08.5102 | SUMINISTRO Y COLOCACION DE CINTA AISLANTE, INCLUYE: MATERIALES, MANO DE OBRA, EQUIPO Y HERRAMIENTA, P.U.O.T., (CONSIDERADO COMO SUBCONTRATO). | ROLLO | 1
4.08.5103 | SUMINISTRO Y COLOCACION DE CINTA VULCANIZADA, INCLUYE: MATERIALES, MANO DE OBRA, EQUIPO Y HERRAMIENTA, P.U.O.T., (CONSIDERADO COMO SUBCONTRATO). | ROLLO | 1
SC | SUMINISTRO Y COLOCACION DE REGISTRO DE CONCRETO PREFABRICADO DE 0.40 X 0.60 X 0.80 MTS. CON RESISTENCIA A LA COMPRESION DE 200 KG/CM2 PARA ALUMBRADO PUBLICO CON TAPA COLADA CON REFUERZO DE MALLA ELECTROSOLDADA DE 5 CM ENTRE VARILLAS CON MARCO Y CONTRAMARCO DE ANGULO GALVANIZADO, ASA RECTANGULAR DE ACERO REDONDO GALVANIZADO EN LA TAPA, FONDO DE GRAVA EN UN ESPESOR DE 5 CMS., INCLUYE: EXCAVACION A MANO EN MATERIAL TIPO "B", MATERIALES, MANO DE OBRA, EQUIPO Y HERRAMIENTA, P.U.O.T., (CONSIDERADO COMO SUBCONTRATO). | PZA | 1
SC | EMBOQUILLADO DE DUCTOS EN REGISTRO DE CONCRETO PREFABRICADO DE 0.40x0.40x0.60m 0.40x0.60 x0.80m, 0.60x0.60x0.80m o 0.66x1.00x0.90m, (HASTA 4 DUCTOS POR REGISTRO), INCLUYE: MATERIALES, MANO DE OBRA, EQUIPO Y HERRAMIENTA, P.U.O.T., (CONSIDERADO COMO SUBCONTRATO). | PZA | 1
2.01.0211 | EXCAVACION A MANO, EN TERRENO TIPO "B", DE 0.00 HASTA 2.00 MTS. DE PROFUNDIDAD, CONSIDERANDO AFINE DE FONDO Y TALUD, INCLUYE: MANO DE OBRA, EQUIPO Y HERRAMIENTA, P.U.O.T., (CONSIDERADO COMO SUBCONTRATO). | M3 | 0.3
3.04.1011 | RELLENO EN ZANJAS CON MATERIAL PRODUCTO DE EXCAVACION COMPACTADO CON PIZON DE MANO, EN CAPAS DE 20 CMS DE ESPESOR, INCLUYE: MANO DE OBRA, EQUIPO Y HERRAMIENTA, P.U.O.T., (CONSIDERADO COMO SUBCONTRATO). | M3 | 0.3
SC | SUMINISTRO Y COLOCACION DE 2 CORDONES DE SOLDADURA ELECTRODO E6013, 1 PULGADA DE LONGITUD CADA UNO, ENTRE MARCO Y CONTRAMARCO DE REGISTRO DE PISO INCLUYE: MANO DE OBRA, EQUIPO Y HERRAMIENTA, P.U.O.T., (CONSIDERADO COMO SUBCONTRATO). | PZA | 1
LIMPIEZA
1.10.0005 | LIMPIEZA GENERAL AL FINAL DE LA OBRA, P.U.O.T. | M2 | 84.0876
1.10.0006 | LIMPIEZA GRUESA DURANTE LA OBRA, P.U.O.T. | M2 | 84.0876

## PRESUPUESTO
DIRECCIÓN DE OBRAS PÚBLICAS
MUNICIPIO DE LEÓN AYUNTAMIENTO 2021-2024
OBRA:
PRESUPUESTO
CLAVE | DESCRIPCIÓN | UNIDAD | CANTIDAD | PRECIO | IMPORTE
MOVIMIENTO DE TIERRAS
1.01.0210 | TRAZO Y NIVELACION DE TERRENO NATURAL A REVENTON DE HILO ESTABLECIENDO EJES Y REFERENCIAS NECESARIAS, P.U.O.T. | M2 | 24.8004 | 9.46 | 234.6118
1.01.3615 | EXCAVACION EN CEPAS EN MATERIAL TIPO "B" DE 0.00 A 2.00 MTS. (CON MEDIOS MECANICOS) CONSIDERANDO AFINE DE FONDO Y TALUD, INCLUYE: MANO DE OBRA, EQUIPO Y HERRAMIENTA, P.U.O.T. | M3 | 30.2726 | 53.31 | 1613.8302
1.01.5071 | SUMINISTRO Y RELLENO DE MATERIAL INERTE COMPACTADO POR MEDIOS MECANICOS AL 95% DE ESPESOR PVSM, EN CAPAS DE 0.15 MTS, MEDIDO COMPACTO, INCLUYE: MATERIALES, MANO DE OBRA, EQUIPO Y HERRAMIENTA, P.U.O.T. | M3 | 21.2872 | 401.87 | 8554.671
CARGAS Y ACARREOS
1.01.4501 | ACARREO EN CARRETILLA DE MATERIAL PRODUCTO DE DEMOLICION Y/O EXCAVACION, PRIMERA ESTACION, (20 MTS.), INCLUYE: MANO DE OBRA, EQUIPO Y HERRAMIENTA, P.U.O.T. | M3 | 39.3543 | 81.16 | 3193.9973
1.01.4521 | CARGA MECANICA DE MATERIAL PRODUCTO DE DEMOLICION O EXCAVACION, INCLUYE: MANO DE OBRA, EQUIPO Y HERRAMIENTA, P.U.O.T. | M3 | 39.3543 | 15.85 | 623.7661
2.10.3001 | ACARREO EN CAMION A PRIMER KILOMETRO SOBRE PAVIMENTO DE MATERIAL PRODUCTO DE EXCAVACION Y/O DEMOLICION, INCLUYE: MANO DE OBRA, EQUIPO Y HERRAMIENTA, P.U.O.T. | M3 | 39.3543 | 14.38 | 565.9152
2.10.3021 | ACARREO EN CAMION DE MATERIAL PRODUCTO DE EXCAVACION Y/O DEMOLICION, SOBRE PAVIMENTO, DEL KM. 2 AL KM. 30 (KM. SUBSECUENTE.) TRABAJOS EJECUTADOS EN HORARIO NOCTURNO. INCLUYE: MANO DE OBRA, EQUIPO Y HERRAMIENTA, P.U.O.T. | M3/KM | 1141.2755 | 7.54 | 8605.2174
2.10.4000 | PAGO DE DERECHOS POR CONCEPTO DE DISPOSICION FINAL DE TIRO DE MATERIALES PRODUCTO DE EXCAVACION Y/O DEMOLICION EN BANCO AUTORIZADO POR EL MUNICIPIO, INCLUYE: PAGO, P.U.O.T. | M3 | 39.3543 | 5.81 | 228.6486
CIMENTACION
1.02.0001 | PLANTILLA DE 0.05 MTS DE ESPESOR, CON CONCRETO H.O. F'C=100 KG/CM2 CON AGREGADO MAXIMO DE 38 MM, INCLUYE: MATERIALES, MANO DE OBRA, EQUIPO Y HERRAMIENTA, P.U.O.T. | M2 | 15.69 | 168.45 | 2642.9805
2.03.5050 | MURO DE MAMPOSTERIA CON PIEDRA BRAZA, ASENTADA Y JUNTEADA CON MORTERO CEMENTO ARENA PROP. 1:5 CON CARAS APARENTES (ROSTREADA), INCLUYE: MATERIALES, MANO DE OBRA, EQUIPO Y HERRAMIENTA, P.U.O.T. | M3 | 10.0768 | 2570.49 | 25902.3136
1.02.1501 | CIMBRA PARA CIMENTACION CON MADERA DE PINO DE 3a. ACABADO COMUN, CIMBRADO Y DESCIMBRADO, INCLUYE: MATERIAL, MANO DE OBRA, EQUIPO Y HERRAMIENTA, P.U.O.T. | M2 | 34.668 | 246.69 | 8552.2489
1.02.2100 | SUMINISTRO, HABILITADO Y ARMADO DE ACERO DE REFUERZO EN ESTRUCTURA FY=4200 KG/CM2 No.3 (3/8"), TRASLAPES, GANCHOS, DESPERDICIOS Y AMARRES CON ALAMBRE RECOCIDO, INCLUYE: MATERIALES, MANO DE OBRA, EQUIPO Y HERRAMIENTA, P.U.O.T. | KG | 210.5186 | 38.58 | 8121.8074
1.03.3014 | SUMINISTRO, HABILITADO Y ARMADO DE ACERO DE REFUERZO EN ESTRUCTURA FY=4200 KG/CM2 No.4 (1/2"), TRASLAPES, GANCHOS, DESPERDICIOS Y AMARRES CON ALAMBRE RECOCIDO, INCLUYE: MATERIALES, MANO DE OBRA, EQUIPO Y HERRAMIENTA, P.U.O.T. | KG | 102.843 | 36.97 | 3802.1048
1.03.3015 | SUMINISTRO, HABILITADO Y ARMADO DE ACERO DE REFUERZO EN ESTRUCTURA FY=4200 KG/CM2 No.5 (5/8"), TRASLAPES, GANCHOS, DESPERDICIOS Y AMARRES CON ALAMBRE RECOCIDO, INCLUYE: MATERIALES, MANO DE OBRA, EQUIPO Y HERRAMIENTA, P.U.O.T. | KG | 165.5524 | 36.66 | 6069.151
1.03.3513 | CONCRETO F'C=250 KG/CM2 T.M.A. 3/4", RESISTENCIA NORMAL, HECHO EN OBRA, VACIADO POR MEDIOS MANUALES EN ESTRUCTURA, CONSIDERANDO ELEVACION Y VIBRADO POR MEDIOS SEMIMECANICOS, INCLUYE: MATERIALES, MANO DE OBRA, EQUIPO Y HERRAMIENTA, P.U.O.T. | M3 | 4.2841 | 3740.13 | 16023.0909
ESTRUCTURAS DE CONCRETO REFORZADO
1.03.2510 | CIMBRA COMUN EN ESTRUCTURA, CON MADERA DE PINO DE 3RA, SUPERFICIE EN CONTACTO, CONSIDERANDO: ACARREOS, CURADO CON DIESEL O ACEITE QUEMADO, YUGOS, CACHETES, CLAVOS, AMARRES CON ALAMBRE RECOCIDO DEL No. 18, CIMBRADO, DESCIMBRADO, INCLUYE: MATERIAL, MANO DE OBRA, EQUIPO Y HERRAMIENTA, P.U.O.T. | M2 | 28.7213 | 286.04 | 8215.4407
1.03.3013 | SUMINISTRO, HABILITADO Y ARMADO DE ACERO DE REFUERZO EN ESTRUCTURA FY=4200 KG/CM2 No.3 (3/8"), TRASLAPES, GANCHOS, DESPERDICIOS Y AMARRES CON ALAMBRE RECOCIDO, INCLUYE: MATERIALES, MANO DE OBRA, EQUIPO Y HERRAMIENTA, P.U.O.T. | KG | 172.3953 | 37.4 | 6447.5838
1.03.3014 | SUMINISTRO, HABILITADO Y ARMADO DE ACERO DE REFUERZO EN ESTRUCTURA FY=4200 KG/CM2 No.4 (1/2"), TRASLAPES, GANCHOS, DESPERDICIOS Y AMARRES CON ALAMBRE RECOCIDO, INCLUYE: MATERIALES, MANO DE OBRA, EQUIPO Y HERRAMIENTA, P.U.O.T. | KG | 50.753 | 36.97 | 1876.3374
1.03.3513 | CONCRETO F'C=250 KG/CM2 T.M.A. 3/4", RESISTENCIA NORMAL, HECHO EN OBRA, VACIADO POR MEDIOS MANUALES EN ESTRUCTURA, CONSIDERANDO ELEVACION Y VIBRADO POR MEDIOS SEMIMECANICOS, INCLUYE: MATERIALES, MANO DE OBRA, EQUIPO Y HERRAMIENTA, P.U.O.T. | M3 | 2.7367 | 3740.13 | 10235.6437
S/C | GROUT MORTERO NIVELANTE MARCA SIKAGROUT O EQUIVALENTE EN CARACTERÍSTICAS, CALIDAD Y GARANTÍA ENTRE SUPERFICIE DE CONCRETO HIDRÁULICO Y PLACA DE ACERO, CURADO DE AREAS EXPUESTAS CON ANTISOL, NORMA CRD-21 Y ASTM C1107. INCLUYE: PREPARACIÓN, INYECCIÓN, FRAGUADO, CORTE DE CANTOS, APLICACIÓN DE PROTECTOR Y LIMPIEZA. | CM3 | 18010 | 0.4 | 7204
ESTRUCTURA METALICA
1.06.5000 | SUMINISTRO Y COLOCACION DE PLACAS DE ACERO DE MEDIDAS VARIABLES . INCLUYE :MATERIALES, ACARREOS, CORTES, CORTE, TRAZO, HABILITADO, SOLDADURA, APLICACION DE PRIMER ANTICORROSIVO, 2 MANOS DE PINTURA ESMALTE SECADO RAPIDO, MONTAJE MANO DE OBRA, EQUIPO Y HERRAMIENTA. P.U.O.T. | KG | 27.3898 | 79.33 | 2172.8336
S/C | ANCLA DE ACERO REDONDO 15.9 MM (5/8"), DOBLADA EN L, CON ROSCA ESTÁNDAR CON TUERCA ESTRUCTURAL HEXAGONAL Y ARANDELA DE SEGURIDAD. INCLUYE: PLANOS DE TALLER, FABRICACIÓN, EMBEBIDO, TORQUE ESPECIFICADO, LIMPIEZA, EQUIPO Y HERRAMIENTA. P.U.O.T. | KG | 8.6001 | 79.33 | 682.245
1.06.5005 | SUMINISTRO Y COLOCACION DE PTR A-500 Gr.A MEDIDAS VARIABLES . INCLUYE : MATERIALES, ACARREOS, CORTES, CORTE, TRAZO, HABILITADO, SOLDADURA, APLICACION DE PRIMER ANTICORROSIVO, 2 MANOS DE PINTURA ESMALTE SECADO RAPIDO, MONTAJE MANO DE OBRA, EQUIPO Y HERRAMIENTA. P.U.O.T. | KG | 93.2835 | 83.27 | 7767.7209
1.06.5010 | SUMINISTRO Y COLOCACION DE VIGAS TIPO IR ASTM A572-50 INCLUYE :MATERIALES, ACARREOS, CORTES, TRAZO, HABILITADO, SOLDADURA, APLICACION DE PRIMER ANTICORROSIVO, 2 MANOS DE PINTURA ESMALTE SECADO RAPIDO, MONTAJE MANO DE OBRA, EQUIPO Y HERRAMIENTA. P.U.O.T. | KG | 549.4613 | 70.02 | 38473.2822
S/C | SUMINISTRO Y COLOCACION DE COLUMNAS OC CED.40 ASTM A-513. INCLUYE :MATERIALES, ACARREOS, CORTES, CORTE, TRAZO, HABILITADO, SOLDADURA, APLICACION DE PRIMER ANTICORROSIVO, 2 MANOS DE PINTURA ESMALTE SECADO RAPIDO, MONTAJE MANO DE OBRA, EQUIPO Y HERRAMIENTA. P.U.O.T. | KG | 324.2609 | 70.02 | 22704.7477
S/C | CONEXION SOLDADA PARA ANCLAJES DE ESTRUCTURAS DE ACERO A ELEMENTOS DE CONCRETO Y ACERO, A BASE DE PLACAS A-36 MEDIDAS VARIABLES Y REDONDOS DE ACERO A36 MEDIDAS VARIABLES SOLDADA A ESTRUCTURA DE ACERO A CUALQUIER ALTURA. INCLUYE: MATERIALES, ACARREOS, CORTES, CORTE, TRAZO, HABILITADO, SOLDADURA, APLICACION DE PRIMER ANTICORROSIVO, 2 MANOS DE PINTURA ESMALTE SECADO RAPIDO, MONTAJE MANO DE OBRA, EQUIPO Y HERRAMIENTA. P.U.O.T. | KG | 6.1306 | 79.56 | 487.7493
S/C | CONEXIÓN SOLDADA ENTRE ELEMENTOS DE ACERO, A BASE DE PLACA DE ACERO A-36 MEDIDAS VARIABLES Y SOLERAS A-36 MEDIDAS VARIABLES, A CUALQUIER ALTURA. INCLUYE: MATERIALES, ACARREOS, CORTES, CORTE, TRAZO, HABILITADO, SOLDADURA, APLICACION DE PRIMER ANTICORROSIVO, 2 MANOS DE PINTURA ESMALTE SECADO RAPIDO, MONTAJE MANO DE OBRA, EQUIPO Y HERRAMIENTA. P.U.O.T. | KG | 32.3138 | 79.56 | 2570.8829
CUBIERTAS
S/C | CUBIERTA A BASE DE LÁMINA MULTYTECHO CALIBRES 26 / 26, CON ESPESOR DE 2", ACABADO P CON TAPAGOTEROS, REMATES Y TORNILLERÍA DE LÍNEA, MARCA TERNIUM O SIMILAR EN CALIDAD, COSTO Y GARANTÍA. INCLUYE: DIMENSIONAMIENTO, TRAZO, ELEVACIÓN, EMPALME, SELLO DE JUNTAS Y LIMPIEZA. | M2 | 19.7012 | 2500 | 49253.055
S/C | LAMINA LISA CALIBRE 22 INCLUYE: MATERIAL, SOLDADURA, MANO DE OBRA Y TODO LO NECESARIO PARA SU CORRECTA EJECUCIÓN. P.U.O.T.. | M2 | 2.1781 | 562.78 | 1225.806
ALBAÑILERIA
1.05.0111 | FIRME DE CONCRETO R.N. H.O. F'C=200 KG/CM2 T.M.A. 3/4" DE 0.10 MTS. DE ESPESOR, ARMADO CON MALLA ELECTROSOLDADA 6X6/10-10, ACABADO PULIDO Y RALLADO CON BROCHA DE PELO EN LOSAS DE 3.00 X 2.00 MTS. ACABADO CON VOLTEADOR Y CIMBRA EN FRONTERAS, INCLUYE: MATERIALES, MANO DE OBRA, EQUIPO Y HERRAMIENTA, P.U.O.T. | M2 | 8.72 | 484.94 | 4228.6768
S/C | MURO DE BLOCK DE CONCRETO HUECO 15X 20X 40 CMS. ASENTADO EN 15 CMS. DE ESPESOR, ASENTADO CON MORTERO CEMENTO ARENA PROP. 1:4, REFUERZO DE 2 ALAMBRES LONGITUDINALES CAL.8 Y ALAMBRES TRANSVERSALES CAL.8@30CM A CADA HILADA Y CASTILLOS AHOGADOS DE CONCRETO F´C = 200 KG/CM2 A CADA 60CM, ARMADO CON 1 VARILLA DEL NO. 3,.ACABADO APARENTE, CONSIDERANDO ANDAMIOS DE 0.00 A 3.00 MTS DE ALTURA, EL PRECIO INCLUYE: SUMINISTRO DE MATERIALES, MANO DE OBRA, EQUIPO, HERRAMIENTA Y TODO LO NECESARIO PARA SU EJECUCION, P.U.O.T. | M2 | 36.3312 | 650.5 | 23633.4456
S/C | MURO DE TABIQUE HUECO INDUSTRIALIZADO DE ALTA RESISTENCIA VINTEX ESMALTADO 12/12 ASENTADO EN 12 CMS. DE ESPESOR, ASENTADO CON MORTERO CEMENTO ARENA PROP. 1:4, CASTILLOS AHOGADOS DE CONCRETO F´C = 200 KG/CM2 A CADA 60CM, ARMADO CON 1 VARILLA DEL NO. 3,.ACABADO APARENTE, CONSIDERANDO ANDAMIOS DE 0.00 A 3.00 MTS DE ALTURA, EL PRECIO INCLUYE: SUMINISTRO DE MATERIALES, MANO DE OBRA, EQUIPO, HERRAMIENTA Y TODO LO NECESARIO PARA SU EJECUCION, P.U.O.T. | M2 | 2.58 | 650.5 | 1678.29
S/C | ESCALON FORJADO EN OBRA DE TABIQUE ROJO RECOCIDO 7 X 14 X 28 CMS. ASENTADO CON MORTERO CEMENTO ARENA PROP. 1:4, CONSIDERANDO ANDAMIOS DE 0.00 A 3.00 MTS DE ALTURA, INCLUYE: MATERIAL, MANO DE OBRA, EQUIPO Y HERRAMIENTA, P.U.O.T. | M3 | 0.89536 | 4195 | 3756.0562
S/C | DALA DE BLOCK DE CONCRETO HUECO 15X 20X 40 CMS. ASENTADO EN 15 CMS. DE ESPESOR, ASENTADO CON MORTERO CEMENTO ARENA PROP. 1:4. ACABADO APARENTE, CONSIDERANDO ANDAMIOS DE 0.00 A 3.00 MTS DE ALTURA, EL PRECIO INCLUYE: SUMINISTRO DE MATERIALES, MANO DE OBRA, EQUIPO, HERRAMIENTA Y TODO LO NECESARIO PARA SU EJECUCION, P.U.O.T. | M2 | 0.516 | 650.5 | 335.658
1.03.2510 | CIMBRA COMUN EN ESTRUCTURA, CON MADERA DE PINO DE 3RA, SUPERFICIE EN CONTACTO, CONSIDERANDO: ACARREOS, CURADO CON DIESEL O ACEITE QUEMADO, YUGOS, CACHETES, CLAVOS, AMARRES CON ALAMBRE RECOCIDO DEL No. 18, CIMBRADO, DESCIMBRADO, INCLUYE: MATERIAL, MANO DE OBRA, EQUIPO Y HERRAMIENTA, P.U.O.T. | M2 | 40.624 | 286.04 | 11620.089
1.03.3001 | SUMINISTRO, HABILITADO Y ARMADO DE ACERO DE REFUERZO (ALAMBRON) DEL No. 2 (1/4") FY=2300 KG/CM2 EN ESTRUCTURA, TRASLAPES, GANCHOS, DESPERDICIOS Y AMARRES CON ALAMBRE RECOCIDO, INCLUYE: MATERIALES, MANO DE OBRA, EQUIPO Y HERRAMIENTA, P.U.O.T. | KG | 26.3564 | 47.31 | 1246.9215
1.03.3013 | SUMINISTRO, HABILITADO Y ARMADO DE ACERO DE REFUERZO EN ESTRUCTURA FY=4200 KG/CM2 No.3 (3/8"), TRASLAPES, GANCHOS, DESPERDICIOS Y AMARRES CON ALAMBRE RECOCIDO, INCLUYE: MATERIALES, MANO DE OBRA, EQUIPO Y HERRAMIENTA, P.U.O.T. | KG | 80.2623 | 37.4 | 3001.8082
1.03.3512 | CONCRETO F'C=200 KG/CM2 T.M.A. 3/4", RESISTENCIA NORMAL, HECHO EN OBRA, VACIADO POR MEDIOS MANUALES EN ESTRUCTURA, CONSIDERANDO ELEVACION Y VIBRADO POR MEDIOS SEMIMECANICOS, INCLUYE: MATERIALES, MANO DE OBRA, EQUIPO Y HERRAMIENTA, P.U.O.T. | M3 | 1.5328 | 3520.23 | 5395.8806
ACABADOS EN MUROS
S/C | DETALLADO EN JUNTAS EN MURO DE PIEDRA CONSISTENTE EN RESANADO DE IMPERFECCIONES CON MORTERO CEMENTO - ARENA EN PROPORCIÓN 1:3 Y POSTERIOR ALISADO CON MANGUERA O TUBO DE PVC. Y APLICACIÓN DE SELLADOR ACRILICO MARCA ROTEC O SIMILAR EN CALIDAD, PARA BRILLO Y PROTECCION. INCLUYE: MATERIALES, MANO DE OBRA, HERRAMIENTA Y HERRAMIENTA, P.U.O.T. | M2 | 23.732 | 150 | 3559.8
1.09.6504 | PINTURA VINIL ACRILICA MCA. COMEX (VINIMEX) EN MUROS, COLUMNAS, TRABES Y PLAFONES CON APLANADO DE MORTERO, PREPARACION DE LA SUPERFICIE, REBABEAR, PLASTE NECESARIO, EMPAPELADO, SELLADOR VINILICO 5 X 1 DE COMEX, A DOS MANOS DE PINTURA, INCLUYE: MATERIALES, MANO DE OBRA, HERRAMIENTA Y HERRAMIENTA, P.U.O.T. | M2 | 7.776 | 117.61 | 914.5354
ACABADOS EN PLAFONES
1.05.2760 | REPELLADO EN PLAFON CON MORTERO CEMENTO ARENA PROP. 1:6 DE 2 CMS. DE ESPESOR CON MAESTRAS Y REVENTON DE HILO, CONSIDERANDO ANDAMIOS HASTA UNA ALTURA DE 0.00 A 3.00 MTS, INCLUYE: MATERIALES, MANO DE OBRA, EQUIPO Y HERRAMIENTA, P.U.O.T. | M2 | 18 | 165.87 | 2985.66
S/C | REVESTIMIENTO DE ESTUCO SOBRE PLAFÓN CON UN ESPESOR DE 3 A 5 mm, ACABADO FLOTEADO CON ESPONJA , CONSIDERANDO LA APLICACIÓN DE PINTURA TIPO 100% ACRÍLICA LAVABLE (COLORES INDICADOS EN BASES DE PAGO) HASTA 3.50 M DE ALTURA, CONSIDERANDO DOS MANOS DE PINTURA Y UNA MANO DE SELLADOR ACRÍLICO 5X1 MARCA COMEX O SIMILAR EN CALIDAD, COSTO Y GARANTIA. INCLUYE: MATERIALES, MANO DE OBRA, EQUIPO Y HERRAMIENTA, P.U.O.T. | M2 | 18 | 230.43 | 4147.74
ACABADOS EN AZOTEAS
5.05.0015 | PINTURA DE ESMALTE ALQUIDALICO EN SUPERFICIES METALICAS DE MOBILIARIO URBANO Y EQUIPAMIENTO, (TONO AUTORIZADO POR LA DIRECCIÓN) ESPESOR SECO MÍNIMO DE 1.5 MILS QUE CUMPLA CON LA NORMA DGOP CAP 13, CONSIDERANDO LA PREPARACION DE LA SUPERFICIE, INCLUYE: ANTICORROSIVO, MATERIALES, MANO DE OBRA, EQUIPO Y HERRAMIENTA, P.U.O.T. | M2 | 18.1476 | 170.01 | 3085.2735
HERRERÍA
S/C | SUMINISTRO E INSTALACIÓN DE PUERTA ABATIBLE DE TAMBOR PH-1, DE 0.96 X 2.10 m; A BASE DE MARCO DE PERFIL TUBULAR RECTANGULAR R-300, DE ACERO, DE 3" X 1 1/2" CAL. 18 (W= 2.18 Kg/m), MARCO INTERIOR DE PERFIL PUERTA TIPO P 300, DE ACERO CAL. 18, DE 3" X 1 1/2" (W= 2.32Kg/m) Y 2 TRAVESAÑOS HORIZONTALES DE PERFIL PUERTA TIPO K 200, DE ACERO, DE 2" X 2", CAL. 20 (W= 1.52 Kg/m); CON 3 TABLEROS RECTANGULARES, UNO DE 0.89 X 0.78 m, UNO DE 0.89 X 0.35 m Y UNO DE 0.89 X 0.66; CON DOBLE LAMINA LISA GALVANIZADA CALIBRE.16 (W= 11.93 Kg/m2); SOLDADOS CON SOLDADURA E-7018; CON APLICACIÓN POR ASPERSIÓN DE DOS MANOS DE PRIMER ANTICORROSIVO GRIS, MARCA COMEX O SIMILAR Y 2 MANOS DE PINTURA DE ESMALTE COMEX 100 TOTAL, MARCA COMEX, COLOR NEGRO, CÓDIGO DE COLOR: NEG-01, COMO PINTURA DE ACABADO, DE DOS MILESIMAS DE CAPA SECA TOTAL EN TODA LA SUPERFICIE. SOLDADA A PLACAS DE ACERO DE 2" X 2" X 1/4". AHOGADAS EN ESTRUCTURA DE CONCRETO ARMADO POR MEDIO DE ÁNGULO DE ACERO DE 11/2'' X 11/2'' X 1/8'', DE 8 cm DE LONGITUD. INCLUYE CERRADURA DE SOBREPONER MODELO 715 CL D ABG CLÁSICA, ACABADO CROMO, MARCA PHILLIPS , 3 BISAGRAS TUBULARES DE 1/2" X 2 1/8", MODELO LBT12 MARCA LOCK Y 2 JALADERAS DE PERFIL TUBULAR CUADRADO C-150 CAL.18 (W= 1.44 Kg/m), DE 40 cm DE LONGITUD .LOS CÓDIGOS DE COLOR SUGERIDOS DEPENDERÁN DE LA APROBACIÓN POR PARTE DE LA SUPERVISIÓN DE OBRA. INCLUYE: MATERIALES, MANO DE OBRA, EQUIPO,HERRAMIENTA Y TODO LO NECESARIO PARA SU CORRECTA EJECUCIÓN P.U.O.T. | PZA | 1 | 7056 | 7056
S/C | SUMINISTRO E INSTALACIÓN DE PISO DE REJILLA PR-1; CONFORMADO POR TRES TABLEROS ABATIBLES, UNO DE 1.92 M X 0.91 M, UNO DE 0.96 X 0.91 M Y UNO DE 0.96 X 0.96 M; DE REJILLA IRVING ELECTROFORJADA TIPO IS-05 DE 3/16"X2'' LISA, ACABADO GALVANIZADO, SOLDADA A MARCO PERIMETRAL DE ANGULO DE ACERO DE 3/16''X 2'' X 2 " (3.63 KG/M), CADA TABLERO ESTARÁ UNIDO POR MEDIO DE TRES BISAGRAS TUBULARES DE 1/2" X 2 1/8", MODELO LBT12 MARCA LOCK A MARCO PERIMETRAL FIJO DE ÁNGULO DE ACERO DE 2"x1/4" AHOGADO EN LOSA DE CONCRETO CON ESPIGAS DE ANGULO DE ACERO DE 3/16'' X 11/2'' X 11/2'' DE 8 CM DE LONGITUD, SOLDADOS CON SOLDADURA E-7018; A TODOS LOS MARCOS SE LES APLICARÁ, POR ASPERSIÓN, DOS MANOS DE PRIMER ANTICORROSIVO GRIS, MARCA COMEX O SIMILAR Y 2 MANOS DE PINTURA DE ESMALTE COMEX 100 TOTAL, MARCA COMEX, NEGRO, CÓDIGO DE COLOR: NEG-01, COMO PINTURA DE ACABADO, DE DOS MILESIMAS DE CAPA SECA TOTAL EN TODA LA SUPERFICIE. LOS CÓDIGOS DE COLOR SUGERIDOS DEPENDERÁN DE LA APROBACIÓN POR PARTE DE LA SUPERVISIÓN DE OBRA. INCLUYE: MATERIALES, MANO DE OBRA, EQUIPO,HERRAMIENTA Y TODO LO NECESARIO PARA SU CORRECTA EJECUCIÓN P.U.O.T. | PZA | 1 | 15975 | 15975
S/C | SUMINISTRO E INSTALACIÓN DE BARANDAL DE ESCALERA BR-1;EN CUATRO TRAMOS DE 0.90 X 0.96 M, FABRICADO A BASE DE 3 POSTES Y 4 LARGUEROS, TODOS DE PERFILES DE ACERO C-200 (2" X 2" CALIBRE 18) DE PROLAMSA, SOLDADOS CON SOLDADURA E-7018 A PLACAS DE ACERO DE 4" X 4" X 1/4", AHOGADAS EN ESTRUCTURA DE CONCRETO ARMADO POR MEDIO DE ESPIGAS DE ÁNGULO DE ACERO DE 11/2'' X 11/2'' X 1/8'', DE 8 cm DE LONGITUD. CON APLICACIÓN POR ASPERSIÓN DE DOS MANOS DE PRIMER ANTICORROSIVO GRIS, MARCA COMEX O SIMILAR Y 2 MANOS DE PINTURA DE ESMALTE COMEX 100 TOTAL, MARCA COMEX, COLOR NEGRO, CÓDIGO DE COLOR: NEG-01, COMO PINTURA DE ACABADO, DE DOS MILESIMAS DE CAPA SECA TOTAL EN TODA LA SUPERFICIE. LOS CÓDIGOS DE COLOR SUGERIDOS DEPENDERÁN DE LA APROBACIÓN POR PARTE DE LA SUPERVISIÓN DE OBRA. INCLUYE: MATERIALES, MANO DE OBRA, EQUIPO,HERRAMIENTA Y TODO LO NECESARIO PARA SU CORRECTA EJECUCIÓN P.U.O.T. | PZA | 1 | 12096 | 12096
S/C | SUMINISTRO E INSTALACIÓN DE PROTECCIÓN DE 12.60 X 0.90 M, EN CUATRO TRAMOS DE 3.15 X 0.90, CADA TRAMO SE CONFORMA POR 2 POSTES Y 4 LARGUEROS , TODOS A BASE DE PERFILES DE ACERO C-200 (2" X 2" CALIBRE 18) DE PROLAMSA, SOLDADOS CON SOLDADURA E-7018 A ESTRUCTURA DE ACERO Y A PLACAS DE ACERO DE 4" X 4" X 1/4", AHOGADAS EN ESTRUCTURA DE CONCRETO ARMADO POR MEDIO DE ESPIGAS DE ÁNGULO DE ACERO DE 11/2'' X 11/2'' X 1/8'', DE 8 cm DE LONGITUD. CON APLICACIÓN POR ASPERSIÓN DE DOS MANOS DE PRIMER ANTICORROSIVO GRIS, MARCA COMEX O SIMILAR Y 2 MANOS DE PINTURA DE ESMALTE COMEX 100 TOTAL, MARCA COMEX, COLOR NEGRO, CÓDIGO DE COLOR: NEG-01, COMO PINTURA DE ACABADO, DE DOS MILESIMAS DE CAPA SECA TOTAL EN TODA LA SUPERFICIE. LOS CÓDIGOS DE COLOR SUGERIDOS DEPENDERÁN DE LA APROBACIÓN POR PARTE DE LA SUPERVISIÓN DE OBRA. INCLUYE: MATERIALES, MANO DE OBRA, EQUIPO,HERRAMIENTA Y TODO LO NECESARIO PARA SU CORRECTA EJECUCIÓN P.U.O.T. | PZA | 1 | 39690 | 39690
INSTALACIÓN ELÉCTRICA
a) | ALUMBRADO
SC | SUMINISTRO Y COLOCACION DE LUMINARIO DE LEDS DE 30W PARA SOBREPONER A PRUEBA DE VAPOR, MOD. VAPORTITE 4VT2, FLUJO LUMINOSO DE 4000 LUMENES, TEMPERATURA DE COLOR DE 4000K, GABINETE CONSTRUIDO EN FIBRA DE VIDRIO DE 0.18X126.5CM COLOR BLANCO, EMPAQUE IP65, DRIVER ELECTRÓNICO UNIVERSAL 120-277V, PARA OPERAR A 240V, 2F-2H + TIERRA FISICA, DIMEABLE DE 0-10V, 60HZ, CAT. 4VT2-LD5-4-DR-UNV-L840-CD1-WL-U, LÍNEA METALUX, MCA. COOPER LIGHTING (EATON), INCLUYE: PROTECCION EN BASE A 1.20 CM DE MALLA VENTILADA MARCA CHAROFILL CATALOGO CH-166-250 GAC DE 25 CM DE ANCHO X 16.6 CM DE ALTO MATERIALES, MANO DE OBRA, EQUIPO Y HERRAMIENTA, P.U.O.T. (CONSIDERADO COMO SUBCONTRATO). | PZA | 2 | 3560.6684 | 7121.3368
SC | SUMINISTRO Y COLOCACION DE LUMINARIO DE LEDS DE 12W, TEMP. COLOR DE 4000K, PARA SOBREPONER TIPO WALLPACK, MOD. XTOR, GABINETE DE ALUMINIO FUNDIDO ACABADO EN COLOR BLANCO, DRIVER ELECTRÓNICO, 1F,2H, 120-277V, 60HZ, CON GUARDA PROTECTORA ANTIVANDÁLICA, CAT. XTOR1B-W-WT-WG/XTOR LÍNEA LUMARK MCA. COOPER LIGHTING (EATON), INCLUYE: MATERIALES, MANO DE OBRA, EQUIPO Y HERRAMIENTA, P.U.O.T., (CONSIDERADO COMO SUBCONTRATO). | PZA | 4 | 2073.5 | 8294
SC | SUMINISTRO Y COLOCACION DE KIT DE CONEXIÓN PARA LUMINARIAS DE 1.5M DE LONGITUD, NEMA 5-15, 2 POLOS 3 HILOS, 15 AMP 125 V, ARROW HART CON TUBO METÁLICO FLEXIBLE DE 3/8" DE 1M EN CADA UNO CON 3 CABLES INTERNOS AISLADOS CALIBRE #14 (VERDE, BLANCO Y NEGRO) CON UN CONECTOR PARA TUBO FLEXIBLE DE 3/8" EN EL EXTREMO, CODIGO DE CLAVIJA Y CONECTOR AH5266, AH5269 RESPECTIVAMENTE, CAT. WD-6260EM-PROY, MARCA ARROW HART, INCLUYE: MATERIALES, MANO DE OBRA, EQUIPO Y HERRAMIENTA, P.U.O.T., (CONSIDERADO COMO SUBCONTRATO). | PZA | 1 | 388.3737 | 388.3737
SC | SUMINISTRO Y COLOCACION DE APAGADOR SENCILLO DE 1 POLO, 2 VÍAS, LÍNEA DECORATOR 15A, 120/277VCA CABLEADO LATERAL, POSTERIOR Y DE PRESIÓN, GRADO ESTÁNDAR, CAT. 7501W, COLOR BLANCO, MARCA COOPER WIRING DEVICES INCLUYE: MATERIALES, MANO DE OBRA, EQUIPO Y HERRAMIENTA, P.U.O.T., (CONSIDERADO COMO SUBCONTRATO). | PZA | 1 | 63.1917 | 63.1917
SC | SUMINISTRO Y COLOCACION DE APAGADOR SENCILLO DE 1 POLO, 3 VÍAS, LÍNEA DECORATOR 15A, 120/277VCA CABLEADO LATERAL, POSTERIOR Y DE PRESIÓN, GRADO ESTÁNDAR, CAT. 7503W, COLOR BLANCO, MARCA COOPER WIRING DEVICES INCLUYE: MATERIALES, MANO DE OBRA, EQUIPO Y HERRAMIENTA, P.U.O.T., (CONSIDERADO COMO SUBCONTRATO). | PZA | 2 | 89.37 | 178.74
SC | SUMINISTRO Y COLOCACION PLACA DE POLICARBONATO, TAMAÑO MEDIANO, PARA MONTAJE SIN TORNILLOS, COLOR BLANCO, LÍNEA DECORATOR, CAT. PJS26W, MCA. COOPER WIRING DEVICES (EATON), INCLUYE: MATERIALES, MANO DE OBRA, EQUIPO Y HERRAMIENTA, P.U.O.T., (CONSIDERADO COMO SUBCONTRATO)., (CONSIDERADO COMO SUBCONTRATO). | PZA | 3 | 37.3087 | 111.9261
4.08.1151 | SUMINISTRO Y COLOCACION DE TUBO CONDUIT GALVANIZADO PARED DELGADA (ETIQUETA VERDE) DE 19 MM (3/4"), CON COPLE, INCLUYE: MATERIALES, MANO DE OBRA, EQUIPO Y HERRAMIENTA, P.U.O.T., (CONSIDERADO COMO SUBCONTRATO). | ML | 14 | 50.32 | 704.48
4.08.1150 | SUMINISTRO Y COLOCACION DE TUBO CONDUIT GALVANIZADO PARED DELGADA (ETIQUETA VERDE) DE 13 MM (1/2"), CON COPLE, INCLUYE: MATERIALES, MANO DE OBRA, EQUIPO Y HERRAMIENTA, P.U.O.T., (CONSIDERADO COMO SUBCONTRATO). | ML | 13 | 34.84 | 452.92
4.08.0601 | SUMINISTRO Y COLOCACION DE CODO CONDUIT GALVANIZADO PARED DELGADA (ETIQUETA VERDE) DE 19 MM (3/4"), INCLUYE: MATERIALES, MANO DE OBRA, EQUIPO Y HERRAMIENTA, P.U.O.T., (CONSIDERADO COMO SUBCONTRATO). | PZA | 4 | 39.38 | 157.52
4.08.0600 | SUMINISTRO Y COLOCACION DE CODO CONDUIT GALVANIZADO PARED DELGADA (ETIQUETA VERDE) DE 13 MM (1/2"), INCLUYE: MATERIALES, MANO DE OBRA, EQUIPO Y HERRAMIENTA, P.U.O.T., (CONSIDERADO COMO SUBCONTRATO). | PZA | 7 | 30.04 | 210.28
SC | SUMINISTRO Y COLOCACION DE CONDULET DE ALUMINIO SERIE RECTANGULAR EN ''X'' TIPO FS-2 PARA TUBO DE 21 MM, CAT. CHD-TP7066, MARCA CROUSE-HINDS COOPER, INCLUYE: MATERIALES, MANO DE OBRA, EQUIPO Y HERRAMIENTA, P.U.O.T., (CONSIDERADO COMO SUBCONTRATO). | PZA | 1 | 128.54 | 128.54
SC | SUMINISTRO Y COLOCACION DE CONDULET DE ALUMINIO TIPO ''LB'' SERIE 3, OVALADA PARA TUBO DE 21 MM, MARCA CROUSE-HINDS COOPER, CAT. LB23, INCLUYE: MATERIALES, MANO DE OBRA, EQUIPO Y HERRAMIENTA, P.U.O.T. | PZA | 3 | 125.2966 | 375.8898
SC | SUMINISTRO Y COLOCACION DE REGISTRO CUADRADO REFORZADO DE ACERO GALVANIZADO 4''X4'' CON 10 ENTRADAS DE 1/2'' Y 6 ENTRADAS DE 3/4'', ESQUINAS REDONDEADAS, CAT. 192, MCA. RACO, INCLUYE: MATERIALES, MANO DE OBRA, EQUIPO Y HERRAMIENTA, P.U.O.T. (CONSIDERADO COMO SUBCONTRATO). | PZA | 8 | 36.751 | 294.008
SC | SUMINISTRO Y COLOCACION DE TAPA PLANA REFORZADA DE ACERO GALVANIZADO 4''X4'', CAT. 753, MCA. RACO, INCLUYE: PIJAS, MATERIALES, MANO DE OBRA, EQUIPO Y HERRAMIENTA, P.U.O.T. (CONSIDERADO COMO SUBCONTRATO). | PZA | 8 | 9.09 | 72.72
4.08.1670 | SUMINISTRO Y COLOCACION DE CABLE DE COBRE THW CAL. 14 AWG, MARCA CONDUMEX O SIMILAR, (EN REDES ELECTRICAS Y DE ALUMBRADO PUBLICO), INCLUYE: MATERIALES, MANO DE OBRA, EQUIPO Y HERRAMIENTA, P.U.O.T., (CONSIDERADO COMO SUBCONTRATO). | ML | 99 | 8.23 | 814.77
SC | SUMINISTRO Y COLOCACION DE CABLE DE COBRE TIPO ARMOFLEX CON ARMADURA METÁLICA TIPO MC, CONFORMADO POR 2 CONDUCTORES TIPO THHN PARA FASES + TIERRA FÍSICA COLOR VERDE, CAL. 14 AWG, MARCA CONDUMEX O SIMILAR, (EN REDES ELECTRICAS Y DE ALUMBRADO PUBLICO), INCLUYE: MATERIALES, MANO DE OBRA, EQUIPO Y HERRAMIENTA, P.U.O.T. (CONSIDERADO COMO SUBCONTRATO). | ML | 2 | 97.24 | 194.48
4.08.1650 | SUMINISTRO Y COLOCACION DE CABLE DE COBRE DESNUDO CAL. 14, NORMA ANCE, (EN REDES ELECTRICAS Y DE ALUMBRADO PUBLICO), INCLUYE: MATERIALES, MANO DE OBRA, EQUIPO Y HERRAMIENTA, P.U.O.T., (CONSIDERADO COMO SUBCONTRATO). | ML | 50 | 6.47 | 323.5
4.08.0801 | SUMINISTRO Y COLOCACION DE CONECTOR CONDUIT PARED DELGADA (ETIQUETA VERDE) DE 19 MM (3/4"), INCLUYE: MATERIALES, MANO DE OBRA, EQUIPO Y HERRAMIENTA, P.U.O.T., (CONSIDERADO COMO SUBCONTRATO). | PZA | 10 | 23.27 | 232.7
4.08.0800 | SUMINISTRO Y COLOCACION DE CONECTOR CONDUIT PARED DELGADA (ETIQUETA VERDE) DE 13 MM (1/2"), INCLUYE: MATERIALES, MANO DE OBRA, EQUIPO Y HERRAMIENTA, P.U.O.T., (CONSIDERADO COMO SUBCONTRATO). | PZA | 20 | 17.66 | 353.2
SC | SUMINISTRO Y COLOCACION DE REDUCCION BUSHING DE 21 MM A 16 MM (3/4-1/2"), INCLUYE: MATERIALES, MANO DE OBRA, EQUIPO Y HERRAMIENTA, P.U.O.T. (CONSIDERADO COMO SUBCONTRATO). | PZA | 1 | 8.59 | 8.59
4.08.5011 | SUMINISTRO Y COLOCACION DE ABRAZADERA TIPO UNICANAL DE 19 MM, INCLUYE: UNICANAL 4X2, PIJAS, TAQUETES, MATERIALES, MANO DE OBRA, EQUIPO Y HERRAMIENTA, P.U.O.T., (CONSIDERADO COMO SUBCONTRATO). | PZA | 10 | 16.75 | 167.5
4.08.5010 | SUMINISTRO Y COLOCACION DE ABRAZADERA TIPO UNICANAL DE 13 MM, INCLUYE: UNICANAL 4X2, PIJAS, TAQUETES, MATERIALES, MANO DE OBRA, EQUIPO Y HERRAMIENTA, P.U.O.T., (CONSIDERADO COMO SUBCONTRATO). | PZA | 8 | 15.26 | 122.08
SC | SUMINISTRO Y COLOCACION DE CONECTOR ROSCABLE TIPO CAPUCHON PARA EMPALME DE CABLE DE COBRE CALIBRE 22 HASTA 8 AWG, NUMERO DE PARTE 5940002705850, RETARDANTE DE FLAMA, ROHS, 600 VOLTS MAXIMO MARCA 3M INCLUYE: MATERIALES, HERRAMIENTA, EQUIPO, MANO DE OBRA Y TODO LO NECESARIO PARA SU CORRECTO FUNCIONAMIENTO P.U.O.T., (CONSIDERADO COMO SUBCONTRATO). | PZA | 24 | 5.5 | 132
SC | SUMINISTRO Y COLOCACION DE SOPORTE TIPO 1 PARA SUSPENDER LUMINARIO DE LEDS MODELO VT2 DE LOSA, PLAFOND O TECHO DE LÁMINA INCLUYE: 1.50M DE CADENA DE ACERO GALVANIZADO TIPO VICTOR, CAT. 150836, MCA. SURTEK, 2 TAQUETES DE PLÁSTICO TIPO ''S'' DE 5/16'' DE DIAM. CAT. SS10, MCA. SURTEK, Y DOS ARMELLAS 22X90 Y 3 CINTILLOS DE NYLON DE 36CMS., INCLUYE: MATERIALES, MANO DE OBRA, EQUIPO Y HERRAMIENTA, P.U.O.T., (CONSIDERADO COMO SUBCONTRATO). | JGO | 1 | 47.5 | 47.5
SC | SUMINISTRO Y COLOCACION DE SOPORTE TIPO 2 PARA SOBREPONER O SUSPENDER DE MONTEN LUMINARIA DE LEDS MODELO VT2 INCLUYE: 0.20M DE PERFIL UNICANAL DE 4x2, 2 TUERCAS CON RESORTE DE 1/4'' DE DIÀM., 0.50M DE VARILLA ROSCADA GALVANIZADA, 2 TUERCAS, 2 ROLDANAS PLANAS DE 1/4'' DE DIÀM. Y 4 CINTILLOS DE NYLON DE 36CMS., INCLUYE: MATERIALES, MANO DE OBRA, EQUIPO Y HERRAMIENTA, P.U.O.T., (CONSIDERADO COMO SUBCONTRATO). | JGO | 1 | 169.884 | 169.884
4.08.5179 | SUMINISTRO Y COLOCACION DE FLEJE DE ACERO INOXIDABLE DE 3/4" CAL. 22 , INCLUYE: MATERIALES, MANO DE OBRA EQUIPO Y HERRAMIENTA, P.U.O.T., (CONSIDERADO COMO SUBCONTRATO). | ML | 2 | 54.48 | 108.96
4.08.5408 | SUMINISTRO Y COLOCACION DE SELLO PARA FLEJE DE 3/4" CAL. 22, INCLUYE: MATERIALES, MANO DE OBRA EQUIPO Y HERRAMIENTA, P.U.O.T., (CONSIDERADO COMO SUBCONTRATO). | ML | 3 | 12.88 | 38.64
4.08.5102 | SUMINISTRO Y COLOCACION DE CINTA AISLANTE, INCLUYE: MATERIALES, MANO DE OBRA, EQUIPO Y HERRAMIENTA, P.U.O.T. (CONSIDERADO COMO SUBCONTRATO). | ROLLO | 1 | 23.71 | 23.71
b).- | CONTACTOS
SC | SUMINISTRO Y COLOCACION DE RECEPTÁCULO DUPLEX POLARIZADO DE ENTRADA RECTA, TAMPER RESIST (MECÁNISMO DE BLOQUEO PARA PROTECCIÓN DE NIÑOS), LINEA DECORATOR, 15AMP., 125Vca, 60HZ, 2 POLOS, 3H, ATERRIZADO, COLOR BLANCO, CABLEADO LATERAL Y DE PRESIÓN, NEMA 5-15R, GRADO ESTANDAR, CODIGO TR1107W, MCA. COOPER WIRING DEVICES (EATON), INCLUYE: MATERIALES, MANO DE OBRA, EQUIPO Y HERRAMIENTA, P.U.O.T. (CONSIDERADO COMO SUBCONTRATO). | PZA | 2 | 68.8688 | 137.7376
SC | SUMINISTRO Y COLOCACION DE PLACA DE POLICARBONATO DE CIERRE AUTOMÁTICO, TAMAÑO MEDIANO, PARA INTEMPERIE, LUGARES HUMEDOS, COLOR BLANCO, LÍNEA DECORATOR, CAT. S2966W, MCA. COOPER WIRING DEVICES, INCLUYE: MATERIALES, MANO DE OBRA, EQUIPO Y HERRAMIENTA, P.U.O.T., (CONSIDERADO COMO SUBCONTRATO). | PZA | 2 | 46.4035 | 92.807
4.08.1150 | SUMINISTRO Y COLOCACION DE TUBO CONDUIT GALVANIZADO PARED DELGADA (ETIQUETA VERDE) DE 13 MM (1/2"), CON COPLE, INCLUYE: MATERIALES, MANO DE OBRA, EQUIPO Y HERRAMIENTA, P.U.O.T., (CONSIDERADO COMO SUBCONTRATO). | ML | 13 | 34.84 | 452.92
4.08.0600 | SUMINISTRO Y COLOCACION DE CODO CONDUIT GALVANIZADO PARED DELGADA (ETIQUETA VERDE) DE 13 MM (1/2"), INCLUYE: MATERIALES, MANO DE OBRA, EQUIPO Y HERRAMIENTA, P.U.O.T., (CONSIDERADO COMO SUBCONTRATO). | PZA | 4 | 30.04 | 120.16
SC | SUMINISTRO Y COLOCACION DE CONDULET DE ALUMINIO SERIE RECTANGULAR EN ''X'' TIPO FS-2 PARA TUBO DE 21 MM, CAT. CHD-TP7066, MARCA CROUSE-HINDS COOPER, INCLUYE: MATERIALES, MANO DE OBRA, EQUIPO Y HERRAMIENTA, P.U.O.T., (CONSIDERADO COMO SUBCONTRATO). | PZA | 2 | 128.54 | 257.08
SC | SUMINISTRO Y COLOCACION DE CONDULET DE ALUMINIO TIPO ''LB'' SERIE 3, OVALADA PARA TUBO DE 16 MM, MARCA CROUSE-HINDS COOPER, CAT. LB13, INCLUYE: MATERIALES, MANO DE OBRA, EQUIPO Y HERRAMIENTA, P.U.O.T. | PZA | 2 | 28.1567 | 56.3134
SC | SUMINISTRO Y COLOCACION DE REGISTRO CUADRADO REFORZADO DE ACERO GALVANIZADO 4''X4'' CON 10 ENTRADAS DE 1/2'' Y 6 ENTRADAS DE 3/4'', ESQUINAS REDONDEADAS, CAT. 192, MCA. RACO, INCLUYE: MATERIALES, MANO DE OBRA, EQUIPO Y HERRAMIENTA, P.U.O.T. (CONSIDERADO COMO SUBCONTRATO). | PZA | 3 | 36.751 | 110.253
SC | SUMINISTRO Y COLOCACION DE TAPA PLANA REFORZADA DE ACERO GALVANIZADO 4''X4'', CAT. 753, MCA. RACO, INCLUYE: PIJAS, MATERIALES, MANO DE OBRA, EQUIPO Y HERRAMIENTA, P.U.O.T. (CONSIDERADO COMO SUBCONTRATO). | PZA | 3 | 9.09 | 27.27
4.08.1671 | SUMINISTRO Y COLOCACION DE CABLE DE COBRE THW CAL. 12 AWG, MARCA CONDUMEX O SIMILAR, (EN REDES ELECTRICAS Y DE ALUMBRADO PUBLICO), INCLUYE: MATERIALES, MANO DE OBRA, EQUIPO Y HERRAMIENTA, P.U.O.T., (CONSIDERADO COMO SUBCONTRATO). | ML | 30 | 12.79 | 383.7
4.08.1651 | SUMINISTRO Y COLOCACION DE CABLE DE COBRE DESNUDO CAL. 12, NORMA ANCE, (EN REDES ELECTRICAS Y DE ALUMBRADO PUBLICO), INCLUYE: MATERIALES, MANO DE OBRA, EQUIPO Y HERRAMIENTA, P.U.O.T., (CONSIDERADO COMO SUBCONTRATO). | ML | 15 | 9.66 | 144.9
4.08.0800 | SUMINISTRO Y COLOCACION DE CONECTOR CONDUIT PARED DELGADA (ETIQUETA VERDE) DE 13 MM (1/2"), INCLUYE: MATERIALES, MANO DE OBRA, EQUIPO Y HERRAMIENTA, P.U.O.T., (CONSIDERADO COMO SUBCONTRATO). | PZA | 12 | 17.66 | 211.92
4.08.5010 | SUMINISTRO Y COLOCACION DE ABRAZADERA TIPO UNICANAL DE 13 MM, INCLUYE: UNICANAL 4X2, PIJAS, TAQUETES, MATERIALES, MANO DE OBRA, EQUIPO Y HERRAMIENTA, P.U.O.T., (CONSIDERADO COMO SUBCONTRATO). | PZA | 10 | 15.26 | 152.6
4.08.5102 | SUMINISTRO Y COLOCACION DE CINTA AISLANTE, INCLUYE: MATERIALES, MANO DE OBRA, EQUIPO Y HERRAMIENTA, P.U.O.T. (CONSIDERADO COMO SUBCONTRATO). | ROLLO | 1 | 23.71 | 23.71
c).- | DISPARO DE ALIMENTADOR DERIVADO DE REGISTRO 1 A TABLERO ''A''
SC | SUMINISTRO Y COLOCACION DE CENTRO DE CARGA PARA SOBREPONER TIPO QOD, ZAPATAS PRINCIPALES, 2F-3H, 50A, 120/ 240V, GABINETE NEMA 1, TAMAÑO 1, 2 CTOS., DERIVADOS 10KA@240V, CAT. QOD2S, MCA. SQUARE D, INCLUYE: IDENTIFICACIÓN y DE CTOS. DERIVADOS DE MANERA FIRME Y LEGIBLE MEDIANTE UNA ETIQUETA PLÁSTICA DE COLOR AMARILLO CON LETRERO IMPRESO EN COLOR NEGRO, MATERIALES, MANO DE OBRA, EQUIPO Y HERRAMIENTA, P.U.O.T.(CONSIDERADO COMO SUBCONTRATO). | JGO | 1 | 507.65 | 507.65
SC | SUMINISTRO Y COLOCACION DE INTERRUPTOR TERMOMAGNÉTICO ENCHUFABLE TIPO QO, DE 1P X 15A, CAT. QO115, MCA. SQUARE-D INCLUYE: MATERIALES, MANO DE OBRA, EQUIPO Y HERRAMIENTA, P.U.O.T., (CONSIDERADO COMO SUBCONTRATO). | PZA | 1 | 119.46 | 119.46
SC | SUMINISTRO Y COLOCACION DE INTERRUPTOR TERMOMAGNÉTICO ENCHUFABLE TIPO QO, DE 1P X 10A, CAT. QO110, MCA. SQUARE-D INCLUYE: MATERIALES, MANO DE OBRA, EQUIPO Y HERRAMIENTA, P.U.O.T., (CONSIDERADO COMO SUBCONTRATO). | PZA | 1 | 119.46 | 119.46
4.08.1163 | SUMINISTRO Y COLOCACION DE TUBO CONDUIT GALVANIZADO PARED GRUESA (ETIQUETA AMARILLA) DE32 MM (1 1/4"), CON COPLE, INCLUYE: MATERIALES, MANO DE OBRA, EQUIPO Y HERRAMIENTA, P.U.O.T. (CONSIDERADO COMO SUBCONTRATO). | ML | 2 | 131.26 | 262.52
4.08.1123 | SUMINISTRO Y COLOCACION DE TUBO CONDUIT DE PVC. TIPO PESADO DE 32 MM (1 1/4"), INCLUYE: MATERIALES, MANO DE OBRA, EQUIPO Y HERRAMIENTA, P.U.O.T., (CONSIDERADO COMO SUBCONTRATO). | ML | 2 | 21.54 | 43.08
4.08.0578 | SUMINISTRO Y COLOCACION DE CODO CONDUIT DE PVC. DE 32 MM (1 1/4"), INCLUYE: MATERIALES, MANO DE OBRA, EQUIPO Y HERRAMIENTA, P.U.O.T., (CONSIDERADO COMO SUBCONTRATO). | PZA | 1 | 43.51 | 43.51
4.08.1672 | SUMINISTRO Y COLOCACION DE CABLE DE COBRE THW CAL. 10 AWG, MARCA CONDUMEX O SIMILAR, (EN REDES ELECTRICAS Y DE ALUMBRADO PUBLICO), INCLUYE: MATERIALES, MANO DE OBRA, EQUIPO Y HERRAMIENTA, P.U.O.T., (CONSIDERADO COMO SUBCONTRATO). | ML | 21 | 19.93 | 418.53
4.08.1652 | SUMINISTRO Y COLOCACION DE CABLE DE COBRE DESNUDO CAL. 10, NORMA ANCE, (EN REDES ELECTRICAS Y DE ALUMBRADO PUBLICO), INCLUYE: MATERIALES, MANO DE OBRA, EQUIPO Y HERRAMIENTA, P.U.O.T., (CONSIDERADO COMO SUBCONTRATO). | ML | 7 | 13.92 | 97.44
SC | SUMINISTRO Y COLOCACION DE CONECTOR A COMPRESIÓN DERIVADOR DE ALEACIÓN DE ALUMINIO ''YPC'' TIPO 6, PARA DERIVAR DE ALUMINIO CAL. 6-4 AWG, A COBRE CAL. 14, 2, 10 Ó 8 AWG, CAT. YPC2A8U, MCA. BURNDY, INCLUYE: MATERIALES, MANO DE OBRA, EQUIPO Y HERRAMIENTA, P.U.O.T., (CONSIDERADO COMO SUBCONTRATO). | PZA | 3 | 12.84 | 38.52
SC | SUMINISTRO Y COLOCACION DE TUBO TERMOCONTRACTIL PARA CAL. 8-3 AWG (10 - 25 mm2), 0.80''/0.22'' (20.3 a 5.6 MM) DE DIÀMETRO, PARA PROTECCIÒN FISICA Y SELLADO CONTRA LA HUMEDAD DE CONEXIÒN, CAT. IMCSN-0800-48A, MCA. 3M O SIMILAR INCLUYE: MATERIALES, MANO DE OBRA, EQUIPO Y HERRAMIENTA, P.U.O.T., (CONSIDERADO COMO SUBCONTRATO). | ML | 0.15 | 436.3287 | 65.4493
4.08.5137 | SUMINISTRO Y COLOCACION DE CONTRA Y MONITOR GALV. DE 32 MM, INCLUYE: MATERIALES, MANO DE OBRA, EQUIPO Y HERRAMIENTA, P.U.O.T. (CONSIDERADO COMO SUBCONTRATO). | JGO | 1 | 28.6 | 28.6
4.08.0778 | SUMINISTRO Y COLOCACION DE CONECTOR CONDUIT DE PVC DE 32 MM (1 1/4"), INCLUYE: MATERIALES, MANO DE OBRA, EQUIPO Y HERRAMIENTA (CONSIDERADO COMO SUBCONTRATO). | PZA | 1 | 29.35 | 29.35
4.08.5013 | SUMINISTRO Y COLOCACION DE ABRAZADERA TIPO UNICANAL DE 32 MM, INCLUYE: UNICANAL 4X2, PIJAS, TAQUETES, MATERIALES, MANO DE OBRA, EQUIPO Y HERRAMIENTA, P.U.O.T. (CONSIDERADO COMO SUBCONTRATO). | PZA | 2 | 20.45 | 40.9
SC | SUMINISTRO Y COLOCACION DE VARILLA PARA TIERRA FISICA COOPERWELL DE 16 X 3050MM, CON CONECTOR MECÀNICO DE NORMA., INCLUYE: SOLDADURA CADWELL MATERIALES, MANO DE OBRA, EQUIPO Y HERRAMIENTA, P.U.O.T., (CONSIDERADO COMO SUBCONTRATO). | PZA | 1 | 300.26 | 300.26
4.08.5343 | SUMINISTRO Y COLOCACION DE POLIURETANO PARA SELLADO DE CANALIZACIONES DE REGISTROS (HASTA 3 DUCTOS POR REGISTRO), INCLUYE: MATERIALES, MANO DE OBRA, EQUIPO Y HERRAMIENTA, P.U.O.T., (CONSIDERADO COMO SUBCONTRATO). | PZA | 1 | 69.42 | 69.42
4.08.5102 | SUMINISTRO Y COLOCACION DE CINTA AISLANTE, INCLUYE: MATERIALES, MANO DE OBRA, EQUIPO Y HERRAMIENTA, P.U.O.T., (CONSIDERADO COMO SUBCONTRATO). | ROLLO | 1 | 41.27 | 41.27
4.08.5103 | SUMINISTRO Y COLOCACION DE CINTA VULCANIZADA, INCLUYE: MATERIALES, MANO DE OBRA, EQUIPO Y HERRAMIENTA, P.U.O.T., (CONSIDERADO COMO SUBCONTRATO). | ROLLO | 1 | 172.86 | 172.86
SC | SUMINISTRO Y COLOCACION DE REGISTRO DE CONCRETO PREFABRICADO DE 0.40 X 0.60 X 0.80 MTS. CON RESISTENCIA A LA COMPRESION DE 200 KG/CM2 PARA ALUMBRADO PUBLICO CON TAPA COLADA CON REFUERZO DE MALLA ELECTROSOLDADA DE 5 CM ENTRE VARILLAS CON MARCO Y CONTRAMARCO DE ANGULO GALVANIZADO, ASA RECTANGULAR DE ACERO REDONDO GALVANIZADO EN LA TAPA, FONDO DE GRAVA EN UN ESPESOR DE 5 CMS., INCLUYE: EXCAVACION A MANO EN MATERIAL TIPO "B", MATERIALES, MANO DE OBRA, EQUIPO Y HERRAMIENTA, P.U.O.T., (CONSIDERADO COMO SUBCONTRATO). | PZA | 1 | 1753.5 | 1753.5
SC | EMBOQUILLADO DE DUCTOS EN REGISTRO DE CONCRETO PREFABRICADO DE 0.40x0.40x0.60m 0.40x0.60 x0.80m, 0.60x0.60x0.80m o 0.66x1.00x0.90m, (HASTA 4 DUCTOS POR REGISTRO), INCLUYE: MATERIALES, MANO DE OBRA, EQUIPO Y HERRAMIENTA, P.U.O.T., (CONSIDERADO COMO SUBCONTRATO). | PZA | 1 | 180 | 180
2.01.0211 | EXCAVACION A MANO, EN TERRENO TIPO "B", DE 0.00 HASTA 2.00 MTS. DE PROFUNDIDAD, CONSIDERANDO AFINE DE FONDO Y TALUD, INCLUYE: MANO DE OBRA, EQUIPO Y HERRAMIENTA, P.U.O.T., (CONSIDERADO COMO SUBCONTRATO). | M3 | 0.3 | 182 | 54.6
3.04.1011 | RELLENO EN ZANJAS CON MATERIAL PRODUCTO DE EXCAVACION COMPACTADO CON PIZON DE MANO, EN CAPAS DE 20 CMS DE ESPESOR, INCLUYE: MANO DE OBRA, EQUIPO Y HERRAMIENTA, P.U.O.T., (CONSIDERADO COMO SUBCONTRATO). | M3 | 0.3 | 110 | 33
SC | SUMINISTRO Y COLOCACION DE 2 CORDONES DE SOLDADURA ELECTRODO E6013, 1 PULGADA DE LONGITUD CADA UNO, ENTRE MARCO Y CONTRAMARCO DE REGISTRO DE PISO INCLUYE: MANO DE OBRA, EQUIPO Y HERRAMIENTA, P.U.O.T., (CONSIDERADO COMO SUBCONTRATO). | PZA | 1 | 60 | 60
LIMPIEZA
1.10.0005 | LIMPIEZA GENERAL AL FINAL DE LA OBRA, P.U.O.T. | M2 | 84.0876 | 6.49 | 545.7285
1.10.0006 | LIMPIEZA GRUESA DURANTE LA OBRA, P.U.O.T. | M2 | 84.0876 | 12.99 | 1092.2979
|  |  |  | SUBTOTAL | 428038.7344
|  |  |  | I.V.A. 16% | 68486.1975
|  |  |  | TOTAL | 496524.9319

## RESÚMEN
DIRECCIÓN DE OBRAS PÚBLICAS
MUNICIPIO DE LEÓN AYUNTAMIENTO 2021-2024
OBRA:
RESÚMEN
| DESCRIPCIÓN | IMPORTE
| MOVIMIENTO DE TIERRAS | 10403.1129
| CARGAS Y ACARREOS | 13217.5446
| CIMENTACION | 71113.6972
| ESTRUCTURAS DE CONCRETO REFORZADO | 33979.0055
| ESTRUCTURA METALICA | 74859.4615
| CUBIERTAS | 50478.861
| ALBAÑILERIA | 54896.8259
| ACABADOS EN MUROS | 4474.3354
| ACABADOS EN PLAFONES | 7133.4
| ACABADOS EN AZOTEAS | 3085.2735
| HERRERÍA | 74817
| INSTALACIÓN ELÉCTRICA | 27942.1904
| LIMPIEZA | 1638.0264
| SUBTOTAL | 428038.7344
| I.V.A. 16% | 68486.1975
| TOTAL | 496524.9319